## Red color vs Brightness
R | G | B | Brightness Value | TI Current(mA) | Awinic Current(mA)
255 | 0 | 0 | 255 | 2.455 | 2.452
|  |  | 254 | 2.392 | 2.39
|  |  | 253 | 2.339 | 2.337
|  |  | 252 | 2.291 | 2.289
|  |  | 251 | 2.238 | 2.237
|  |  | 250 | 2.19 | 2.188
|  |  | 249 | 2.147 | 2.145
|  |  | 248 | 2.097 | 2.097
|  |  | 247 | 2.055 | 2.054
|  |  | 246 | 2.012 | 2.011
|  |  | 245 | 1.968 | 1.968
|  |  | 244 | 1.925 | 1.924
|  |  | 243 | 1.887 | 1.886
|  |  | 242 | 1.844 | 1.804
|  |  | 241 | 1.805 | 1.804
|  |  | 240 | 1.766 | 1.766
|  |  | 239 | 1.728 | 1.728
|  |  | 238 | 1.689 | 1.689
|  |  | 237 | 1.656 | 1.656
|  |  | 236 | 1.622 | 1.622
|  |  | 235 | 1.584 | 1.584
|  |  | 234 | 1.55 | 1.55
|  |  | 233 | 1.517 | 1.517
|  |  | 232 | 1.488 | 1.488
|  |  | 231 | 1.455 | 1.455
|  |  | 230 | 1.426 | 1.426
|  |  | 229 | 1.392 | 1.392
|  |  | 228 | 1.364 | 1.364
|  |  | 227 | 1.335 | 1.335
|  |  | 226 | 1.306 | 1.306
|  |  | 225 | 1.277 | 1.277
|  |  | 224 | 1.254 | 1.254
|  |  | 223 | 1.225 | 1.225
|  |  | 222 | 1.201 | 1.201
|  |  | 221 | 1.174 | 1.174
|  |  | 220 | 1.151 | 1.151
|  |  | 219 | 1.124 | 1.124
|  |  | 218 | 1.11 | 1.11
|  |  | 217 | 1.079 | 1.079
|  |  | 216 | 1.055 | 1.055
|  |  | 215 | 1.033 | 1.033
|  |  | 214 | 1.012 | 1.012
|  |  | 213 | 0.99 | 0.99
|  |  | 212 | 0.968 | 0.968
|  |  | 211 | 0.949 | 0.949
|  |  | 210 | 0.928 | 0.928
|  |  | 209 | 0.908 | 0.908
|  |  | 208 | 0.889 | 0.889
|  |  | 207 | 0.87 | 0.87
|  |  | 206 | 0.851 | 0.851
|  |  | 205 | 0.834 | 0.834
|  |  | 204 | 0.818 | 0.818
|  |  | 203 | 0.799 | 0.799
|  |  | 202 | 0.782 | 0.782
|  |  | 201 | 0.765 | 0.765
|  |  | 200 | 0.751 | 0.751
|  |  | 199 | 0.734 | 0.734
|  |  | 198 | 0.72 | 0.72
|  |  | 197 | 0.703 | 0.703
|  |  | 196 | 0.688 | 0.688
|  |  | 195 | 0.674 | 0.674
|  |  | 194 | 0.66 | 0.66
|  |  | 193 | 0.645 | 0.645
|  |  | 192 | 0.633 | 0.633
|  |  | 191 | 0.619 | 0.619
|  |  | 190 | 0.607 | 0.607
|  |  | 189 | 0.594 | 0.594
|  |  | 188 | 0.582 | 0.582
|  |  | 187 | 0.569 | 0.569
|  |  | 186 | 0.557 | 0.557
|  |  | 185 | 0.546 | 0.546
|  |  | 184 | 0.534 | 0.534
|  |  | 183 | 0.523 | 0.523
|  |  | 182 | 0.512 | 0.512
|  |  | 181 | 0.502 | 0.502
|  |  | 180 | 0.491 | 0.491
|  |  | 179 | 0.481 | 0.3909
|  |  | 178 | 0.47 | 0.3831
|  |  | 177 | 0.461 | 0.3761
|  |  | 176 | 0.451 | 0.3691
|  |  | 175 | 0.442 | 0.362
|  |  | 174 | 0.432 | 0.355
|  |  | 173 | 0.424 | 0.3488
|  |  | 172 | 0.416 | 0.3425
|  |  | 171 | 0.406 | 0.3355
|  |  | 170 | 0.397 | 0.3292
|  |  | 169 | 0.389 | 0.3229
|  |  | 168 | 0.382 | 0.3175
|  |  | 167 | 0.373 | 0.3112
|  |  | 166 | 0.366 | 0.3057
|  |  | 165 | 0.358 | 0.2993
|  |  | 164 | 0.351 | 0.2938
|  |  | 163 | 0.2884 | 0.2884
|  |  | 162 | 0.2768 | 0.2829
|  |  | 161 | 0.2714 | 0.2773
|  |  | 160 | 0.2667 | 0.2727
|  |  | 159 | 0.2614 | 0.2671
|  |  | 158 | 0.2567 | 0.2625
|  |  | 157 | 0.2518 | 0.2573
|  |  | 156 | 0.2471 | 0.2527
|  |  | 155 | 0.242 | 0.2475
|  |  | 154 | 0.2373 | 0.2428
|  |  | 153 | 0.2332 | 0.2385
|  |  | 152 | 0.2285 | 0.2338
|  |  | 151 | 0.2244 | 0.2296
|  |  | 150 | 0.2201 | 0.2253
|  |  | 149 | 0.2158 | 0.221
|  |  | 148 | 0.2116 | 0.2167
|  |  | 147 | 0.2078 | 0.2128
|  |  | 146 | 0.2036 | 0.2084
|  |  | 145 | 0.1998 | 0.2046
|  |  | 144 | 0.196 | 0.2007
|  |  | 143 | 0.1968 | 0.1968
|  |  | 142 | 0.1929 | 0.1929
|  |  | 141 | 0.1895 | 0.1895
|  |  | 140 | 0.1861 | 0.1861
|  |  | 139 | 0.1821 | 0.1821
|  |  | 138 | 0.1787 | 0.1787
|  |  | 137 | 0.1753 | 0.1753
|  |  | 136 | 0.1723 | 0.1723
|  |  | 135 | 0.1688 | 0.1688
|  |  | 134 | 0.1658 | 0.1658
|  |  | 133 | 0.1623 | 0.1623
|  |  | 132 | 0.1593 | 0.1593
|  |  | 131 | 0.1563 | 0.1563
|  |  | 130 | 0.1533 | 0.1533
|  |  | 129 | 0.1502 | 0.1502
|  |  | 128 | 0.1478 | 0.1478
|  |  | 127 | 0.1432 | 0.1432
|  |  | 126 | 0.1407 | 0.1407
|  |  | 125 | 0.1382 | 0.1382
|  |  | 124 | 0.1356 | 0.1356
|  |  | 123 | 0.1326 | 0.1326
|  |  | 122 | 0.1305 | 0.1305
|  |  | 121 | 0.128 | 0.128
|  |  | 120 | 0.1254 | 0.1254
|  |  | 119 | 0.1228 | 0.1228
|  |  | 118 | 0.1208 | 0.1208
|  |  | 117 | 0.1182 | 0.1182
|  |  | 116 | 0.1162 | 0.1162
|  |  | 115 | 0.1141 | 0.1141
|  |  | 114 | 0.112 | 0.112
|  |  | 113 | 0.11 | 0.11
|  |  | 112 | 0.1079 | 0.1079
|  |  | 111 | 0.1058 | 0.1058
|  |  | 110 | 0.1038 | 0.1038
|  |  | 109 | 0.1017 | 0.1017
|  |  | 108 | 0.1001 | 0.1001
|  |  | 107 | 0.0981 | 0.0981
|  |  | 106 | 0.0965 | 0.0965
|  |  | 105 | 0.0944 | 0.0944
|  |  | 104 | 0.0929 | 0.0929
|  |  | 103 | 0.0913 | 0.0913
|  |  | 102 | 0.0898 | 0.0898
|  |  | 101 | 0.0877 | 0.0877
|  |  | 100 | 0.0861 | 0.0861
|  |  | 99 | 0.0846 | 0.0846
|  |  | 98 | 0.083 | 0.083
|  |  | 97 | 0.082 | 0.082
|  |  | 96 | 0.0804 | 0.0804
|  |  | 95 | 0.0789 | 0.0789
|  |  | 94 | 0.0773 | 0.0773
|  |  | 93 | 0.0763 | 0.0763
|  |  | 92 | 0.0747 | 0.0747
|  |  | 91 | 0.0731 | 0.0731
|  |  | 90 | 0.0721 | 0.0721
|  |  | 89 | 0.071 | 0.071
|  |  | 88 | 0.0694 | 0.0694
|  |  | 87 | 0.0684 | 0.0684
|  |  | 86 | 0.0613 | 0.0613
|  |  | 85 | 0.0657 | 0.0657
|  |  | 84 | 0.0647 | 0.0647
|  |  | 83 | 0.0636 | 0.0636
|  |  | 82 | 0.0625 | 0.0625
|  |  | 81 | 0.0614 | 0.0614
|  |  | 80 | 0.0604 | 0.0604
|  |  | 79 | 0.0593 | 0.0593
|  |  | 78 | 0.0582 | 0.0582
|  |  | 77 | 0.0571 | 0.0571
|  |  | 76 | 0.0566 | 0.0566
|  |  | 75 | 0.0555 | 0.0555
|  |  | 74 | 0.0544 | 0.0544
|  |  | 73 | 0.0533 | 0.0533
|  |  | 72 | 0.0527 | 0.0527
|  |  | 71 | 0.0516 | 0.0516
|  |  | 70 | 0.0511 | 0.0511
|  |  | 69 | 0.0499 | 0.0499
|  |  | 68 | 0.0488 | 0.0488
|  |  | 67 | 0.0482 | 0.0482
|  |  | 66 | 0.0471 | 0.0471
|  |  | 65 | 0.0466 | 0.0466
|  |  | 64 | 0.046 | 0.046
|  |  | 63 | 0.0454 | 0.0454
|  |  | 62 | 0.0448 | 0.0448
|  |  | 61 | 0.0443 | 0.0443
|  |  | 60 | 0.0437 | 0.0437
|  |  | 59 | 0.0431 | 0.0431
|  |  | 58 | 0.0425 | 0.0425
|  |  | 57 | 0.0419 | 0.0419
|  |  | 56 | 0.0414 | 0.0414
|  |  | 55 | 0.0407 | 0.0407
|  |  | 54 | 0.0401 | 0.0401
|  |  | 53 | 0.0396 | 0.0396
|  |  | 52 | 0.039 | 0.039
|  |  | 51 | 0.0383 | 0.0383
|  |  | 50 | 0.0378 | 0.0378
|  |  | 49 | 0.0372 | 0.0372
|  |  | 48 | 0.0366 | 0.0366
|  |  | 47 | 0.0359 | 0.0359
|  |  | 46 | 0.0353 | 0.0353
|  |  | 45 | 0.0347 | 0.0347
|  |  | 44 | 0.0341 | 0.0341
|  |  | 43 | 0.0335 | 0.0335
|  |  | 42 | 0.0328 | 0.0328
|  |  | 41 | 0.0322 | 0.0322
|  |  | 40 | 0.0316 | 0.0316
|  |  | 39 | 0.031 | 0.031
|  |  | 38 | 0.0303 | 0.0303
|  |  | 37 | 0.0296 | 0.0296
|  |  | 36 | 0.029 | 0.029
|  |  | 35 | 0.0284 | 0.0284
|  |  | 34 | 0.0277 | 0.0277
|  |  | 33 | 0.027 | 0.027
|  |  | 32 | 0.0264 | 0.0264
|  |  | 31 | 0.0257 | 0.0257
|  |  | 30 | 0.025 | 0.025
|  |  | 29 | 0.0243 | 0.0243
|  |  | 28 | 0.0236 | 0.0236
|  |  | 27 | 0.0229 | 0.0229
|  |  | 26 | 0.0223 | 0.0223
|  |  | 25 | 0.0216 | 0.0216
|  |  | 24 | 0.0209 | 0.0209
|  |  | 23 | 0.0201 | 0.0201
|  |  | 22 | 0.0194 | 0.0194
|  |  | 21 | 0.0186 | 0.0186
|  |  | 20 | 0.0179 | 0.0179
|  |  | 19 | 0.0171 | 0.0171
|  |  | 18 | 0.0164 | 0.0164
|  |  | 17 | 0.0156 | 0.0156
|  |  | 16 | 0.0149 | 0.0149
|  |  | 15 | 0.014 | 0.014
|  |  | 14 | 0.0132 | 0.0132
|  |  | 13 | 0.0124 | 0.0124
|  |  | 12 | 0.0115 | 0.0115
|  |  | 11 | 0.0107 | 0.0107
|  |  | 10 | 0.0099 | 0.0099
|  |  | 9 | 0.0091 | 0.0091
|  |  | 8 | 0.0082 | 0.0082
|  |  | 7 | 0.0072 | 0.0072
|  |  | 6 | 0.0061 | 0.0061
|  |  | 5 | 0.0051 | 0.0051
|  |  | 4 | 0.0041 | 0.0061
|  |  | 3 | 0.0031 | 0.0051
|  |  | 2 | 0.002 | 0.0061
|  |  | 1 | 0.001 | 0.0051
|  |  | 0 | 0 | 0

## Test point suggestion
| Brightness=255(FF) | [8 empty] | Brightness test
| Red |  |  | Green |  |  | Blue |  |  | Red/Green/Blue=255(FF)
Everlight will measure as below: | Dec | Hex | CIE coordinate | Dec | Hex | CIE coordinate | Dec | Hex | CIE coordinate | Dec | Hex | CIE coordinate
1. CIE chart | 255 | FF |  | 255 | FF |  | 255 | FF |  | 255 | FF
2. color wavelength | 127 | 7F |  | 127 | 7F |  | 127 | 7F |  | 127 | 7F
3. Brightness | 63 | 3F |  | 63 | 3F |  | 63 | 3F |  | 63 | 3F
| 31 | 1F |  | 31 | 1F |  | 31 | 1F |  | 31 | 1F
| 16 | 10 |  | 16 | 10 |  | 16 | 10 |  | 16 | 10
[10 empty] | 12 | C
[10 empty] | 8 | 8
[10 empty] | 4 | 4