## Sheet1
No. | Value | Description | Q'TY | Manufacturer | Manufacturer Part Number | Part Reference | PCB Footprint | 사급 | 도급
1 | 103/F/1005 |  | 3 | SAMSUNG | RC1005F103CS | 1R1 1R2 R4 | RES1005 |  | O
2 | 152/1005 |  | 8 | SAMSUNG | RC1005J152CS | 1R3 1R4 1R5 1R6 2R18 2R19 2R24 2R28 | RES1005 |  | O
3 | 105P/6.3V/1608 |  | 29 | SAMSUNG | CL10A105KQ8NNN# | 2C1 2C10 2C11 2C12 2C14 2C16 2C20 3C1 3C2 3C5 3C12 3C18 3C19 3C21 3C35 3C38 3C46 3C62 4C2 C102 C201 C218 C230 C242 C249 C301 C318 C330 C342 | CAP1608 | O
4 | 222P/16V/1005 |  | 1 | SAMSUNG | CL05B222KO5VPN# | 2C2 | CAP1005 | O
5 | 180P/50V/1005 |  | 2 | SAMSUNG | CL10A106KQ8NNN# | 2C3 2C9 | CAP1005 | O
6 | 106P/6.3V/1608 |  | 12 | SAMSUNG | CL10A106KQ8NNN# | 2C4 2C6 2C13 2C17 3C6 3C8 3C26 3C28 C21 C22 C76 C77 | CAP1608 | O
7 | 104P/16V/1005 |  | 50 | SAMSUNG | CL05A104KO5NNN# | 2C5 2C7 2C8 2C15 2C19 2C22 3C4 3C9 3C10 3C11 3C20 3C27 3C31 3C39 3C40 3C42 3C46 4C4 4C7 4C8 4C9 4C10 4C11 4C17 4C34 5C9 5C10 C5 C9 C14 C15 C17 C20 C23 C52 C53 C55 C58 C59 C61 C65 C69 C70 C72 C101 C204 C226 C250 C304 C326 | CAP1005 | O
8 | A2501WV-4P |  | 1 | CJT | A2501WV-4P | 2CON1 | CN-2P50-4P | O
9 | A2005WV-N-2X7P |  | 1 | CJT | A2005WV-N-2X7P | 2CON5 | CN-2P00-2X7P-L | O
10 | A2501WV-6P |  | 1 | CJT | A2501WV-6P | 2CON7 | CN-2P50-6P | O
11 | SZESD7371HT1G |  | 4 | ON SEMI | SZESD7371HT1G | 2D3 2D4 5D11 5D12 | SOD-323 | O
12 | BL-HG036A-AV-TRB |  | 1 | BRIGHT LED | BL-HG036A-AV-TRB | 2D7 | LED1608 | O
13 | MMBT3904 |  | 5 | PANJIT | MMBT-3904 | 2Q1 Q1 Q2 Q3 Q4 | SOT-23 | O
14 | 241/F/1005 |  | 5 | SAMSUNG | RC1005F241CS | 2R1 2R12 2R16 3R6 3R10 | RES1005 |  | O
15 | 753/F/1005 |  | 1 | SAMSUNG | RC1005F753CS | 2R3 | RES1005 |  | O
16 | 474/F/1005 |  | 1 | SAMSUNG | RC1005F474CS | 2R5 | RES1005 |  | O
17 | 473/1005 |  | 2 | SAMSUNG | RC1005J473CS | 2R8 4R4 | RES1005 |  | O
18 | 220/F/1005 |  | 1 | SAMSUNG | RC1005F220CS | 2R10 | RES1005 |  | O
19 | 243/F/1005 |  | 1 | SAMSUNG | RC1005F243CS | 2R15 | RES1005 |  | O
20 | 000/1005 |  | 24 | SAMSUNG | RC1005J000CS | 2R22 2R23 2R27 4R3 4R5 4R7 4R11 4R15 4R17 4R18 4R19 4R20 4R21 4R22 4R23 4R24 4R25 4R26 R101 R103 R104 R105 R335 R336 | RES1005 |  | O
21 | DIO6809RST3 |  | 1 | DIOO | DIO6809RST3 | 2U2 | SOT-23 | O
22 | 24MHz_CL12PF_3225 |  | 1 | JINGYUAN | JYD3A1E7G6-12-24.000 | 2Y2 | SMD4P3225 | O
23 | 2R2P/50V/1005 |  | 1 | SAMSUNG | CL05C2R2BB5NNN# | 3C7 | CAP1005 | O
24 | 102P/50V/1005 |  | 1 | SAMSUNG | CL05B102JB5NNN# | 3C30 | CAP1005 | O
25 | 101P/50V/1005 |  | 1 | SAMSUNG | CL05C101FB5NNN# | 3C58 | CAP1005 | O
26 | 102/F/1005 |  | 2 | SAMSUNG | RC1005F102CS | 3R19 3R20 | RES1005 |  | O
27 | H5TC4G63CFR-RDC |  | 1 | SK HYNIX | H5TC4G63CFR-RDC | 3U1 | BGA96-0P8MM | O
28 | 475P/6.3V/1608 |  | 2 | SAMSUNG | CL10A475KQ5LNN# | 4C5 4C47 | CAP1608 | O
29 | 105P/6.3V/1005 |  | 5 | SAMSUNG | CL05A105KQ3LNN# | 4C18 4C26 4C35 5C3 5C11 | CAP1005 | O
30 | TS-1187-1716 |  | 1 | SOFNG |  | 4K2 | K_SMD | O
31 | 103/1005 |  | 10 | SAMSUNG | RC1005J472CS | 4R9 R3 R15 R16 R17 R18 R329 R330 R332 R333 | RES1005 |  | O
32 | 472/1005 |  | 13 | SAMSUNG | RC1005J103CS | 4R10 4R14 R13 R52 R54 R201 R207 R214 R223 R301 R307 R314 R323 | RES1005 |  | O
33 | S40FC004C181C |  | 1 | SKYHIGH | S40FC004C181C | 4U9 | BGA169-INAND | O
34 | 102/1005 |  | 2 | SAMSUNG | RC1005J102CS | 5R5 R62 | RES1005 |  | O
35 | 201/F/1005 |  | 1 | SAMSUNG | RC1005F201CS | 5R64 | RES1005 |  | O
36 | 330/1005 |  | 17 | SAMSUNG | RC1005J330CS | 5R65 5R66 5R67 5R68 5R69 5R70 5R73 5R74 5R75 R227 R228 R229 R230 R325 R326 R327 R328 | RES1005 |  | O
37 | 5R1/F/1005 |  | 2 | SAMSUNG | RC1005F5R1CS | 5R71 5R72 | RES1005 |  | O
38 | 101/1005 |  | 10 | SAMSUNG | RC1005J101CS | 5R77 R209 R210 R215 R218 R225 R309 R310 R315 R318 | RES1005 |  | O
39 | 105P/50V/1608 |  | 1 | SAMSUNG | CL10A105KB8NNN# | C1 | CAP1608 | O
40 | 104P/50V/1608 |  | 19 | SAMSUNG | CL10B104JB8NNN# | C2 C3 C4 C206 C209 C216 C224 C231 C233 C240 C248 C306 C309 C316 C324 C331 C333 C340 C348 | CAP1608 | O
41 | 226P/10V/2012 |  | 7 | SAMSUNG | CL21A226KPCLRN# | C6 C7 C8 C13 C51 C57 C68 | CAP2012 | O
42 | 220P/50V/1005 |  | 1 | SAMSUNG | CL05C220JB51PN# | C10 | CAP1005 | O
43 | 103P/16V/1005 |  | 1 | SAMSUNG | CL05B103JO5NNN# | C11 | CAP1005 | O
44 | 226P/6.3V/2012 |  | 8 | SAMSUNG | CL21A226KQCLRN# | C16 C18 C54 C56 C60 C62 C71 C73 | CAP2012 | O
45 | 330P/50V/1005 |  | 10 | SAMSUNG | CL05C330FB5NNN# | C19 C74 C217 C222 C241 C246 C317 C322 C341 C346 | CAP1005 | O
46 | 270P/50V/1005 |  | 2 | SAMSUNG | CL05C270JB51PN# | C63 C64 | CAP1005 | O
47 | 102P/16V/1005 |  | 2 | SAMSUNG | CL05B102KO5NNW# | C66 C67 | CAP1005 | O
48 | 472P/50V/1608 |  | 2 | SAMSUNG | CL10B472JB8VPN# | C78 C79 | CAP1608 | O
49 | 223P/16V/1005 |  | 16 | SAMSUNG | CL05B223JO5NNN# | C202 C210 C215 C220 C225 C234 C239 C244 C302 C310 C315 C320 C325 C334 C339 C344 | CAP1005 | O
50 | 271P/50V/1608 |  | 16 | SAMSUNG | CL10C271GB8NNN# | C203 C207 C219 C221 C228 C229 C243 C245 C303 C307 C319 C321 C328 C329 C343 C345 | CAP1608 | O
51 | 100uF/35V/CLZ |  | 8 | SAMYOUNG | CLZ35VC101MH10TP | C205 C223 C227 C247 C305 C323 C327 C347 | ECAP_H10_8PI_H10 | O
52 | 105P/16V/1608 |  | 8 | SAMSUNG | CL10A105KO8NNN# | C211 C214 C235 C238 C311 C314 C335 C338 | CAP1608 | O
53 | 471P/50V/1608 |  | 4 | SAMSUNG | CL10B471JB8NNN# | C213 C237 C313 C337 | CAP1608 | O
54 | SV1040 |  | 1 | PANJIT | SV1040 | D1 | TO-277 | O
55 | 5067-14 |  | 1 | MOLEX | 5067-14 | J202 | HEADER_1X14_2.5 | O
56 | S4B-EH(LF)(SN) |  | 2 | JST | S4B-EH(LF)(SN) | J803 J804 | CN-D4X1-2_5RT | O
57 | 51318-0023L-001 |  | 1 | ACES ELECTRONICS | 51318-0023L-001 | J812 | HEADER_1X2_3.96 | O
58 | FH41-15S-0.5SH(05) |  | 1 | HIROSE | FH41-15S-0.5SH(05) | J813 | HEADER_1X15_1.0MM | O
59 | SEP1206EBN-330M-LF |  | 1 | COILMASTER | SEP1206EBN-330M-LF | L1 | COIL_SWPA_SEP13.5_12.8 | O
60 | SEP0503EBN-4R7M-LF |  | 1 | COILMASTER | SEP0503EBN-4R7M-LF | L2 | COIL_SWPA_SEP0505 | O
61 | SEP0503EBN-2R2M-LF |  | 2 | COILMASTER | SEP0503EBN-2R2M-LF | L51 L52 | COIL_SWPA_SEP0505 | O
62 | SEP0503EBN-3R3M-LF |  | 1 | COILMASTER | SEP0503EBN-3R3M-LF | L53 | COIL_SWPA_SEP0505 | O
63 | SPH10040-100M |  | 8 | LS COMM | SPH10040-100M | L201 L202 L203 L204 L301 L302 L303 L304 | COIL_SWPA_SPME6045 | O
64 | WPM3401 |  | 1 | WILLSEMI | WPM3401-3/TR | Q1 | SOT23-3 |  | O
65 | 4992/F/1005 |  | 1 | SAMSUNG | RC1005F4992CS | R1 | RES1005 |  | O
66 | 104/1005 |  | 1 | SAMSUNG | RC1005J104CS | R6 | RES1005 |  | O
67 | 104/F/1005 |  | 3 | SAMSUNG | RC1005F104CS | R8 R51 R56 | RES1005 |  | O
68 | 2212/F/1005 |  | 1 | SAMSUNG | RC1005F2212CS | R9 | RES1005 |  | O
69 | 4422/F/1005 |  | 1 | SAMSUNG | RC1005F4422CS | R10 | RES1005 |  | O
70 | 9761/F/1005 |  | 1 | SAMSUNG | RC1005F9761CS | R11 | RES1005 |  | O
71 | 124/F/1005 |  | 3 | SAMSUNG | RC1005F124CS | R53 R58 R61 | RES1005 |  | O
72 | 105/F/1005 |  | 1 | SAMSUNG | RC1005F105CS | R55 | RES1005 |  | O
73 | 125/F/1005 |  | 1 | SAMSUNG | RC1005F125CS | R57 | RES1005 |  | O
74 | 1213/F/1005 |  | 1 | SAMSUNG | RC1005F1213CS | R59 | RES1005 |  | O
75 | 1623/F/1005 |  | 1 | SAMSUNG | RC1005F1623CS | R60 | RES1005 |  | O
76 | 9532/F/1005 |  | 1 | SAMSUNG | RC1005F9532CS | R63 | RES1005 |  | O
77 | 6R8/F/2012 |  | 16 | SAMSUNG | RC2012F6R8CS | R202 R203 R206 R208 R213 R217 R222 R224 R302 R303 R306 R308 R313 R317 R322 R324 | RES2012 |  | O
78 | 472/F/1608 |  | 8 | SAMSUNG | RC1608F472CS | R204 R205 R220 R221 R304 R305 R319 R321 | RES1608 |  | O
79 | BPPM00090770152X0F |  | 1 | HILISIN | BPPM00090770152X0F | T1 | COIL\4P\2012 | O
80 | A113X |  | 1 | AMLOGIC | A113X-B | U1 | LFBGA 284 | O
81 | TMI3494 |  | 1 | TMI SUNTO | TMI3494 | U2 | ESOP 8 | O
82 | TMI3252S |  | 4 | TMI SUNTO | TMI3252S | U3 U51 U52 U53 | SOT23-6 | O
83 | TMI6050-18 |  | 2 | TMI SUNTO | TMI6050-18 | U54 U55 | SOT23-5 | O
84 | WA20-6829B |  | 4 | WELLANG | WA20-6829B | U201 U202 U301 U302 | QFN 40 | O
| AI2MAX AMP B/D | PCB AI2MAX AMP B/D | 1