## Sheet1 (2)
Value | Description | Quantity | Manufacturer | Manufacturer Part Number | Part Reference | PCB Footprint | 도급
103/F/1005 |  | 3 |  |  | 1R1 1R2 R4 | r1005 | O
105P/6.3V/1005 |  | 25 |  |  | 2C1 2C10 2C11 2C12 2C14 2C16 2C20 3C1 3C2 3C5 3C12 3C18 3C19 3C21 3C35 3C38 3C46 3C62 4C2 4C18 4C26 4C35 5C3 5C11 C102 | C0402
222P/16V/1005 |  | 1 |  |  | 2C2 | C0402
180P/50V/1005 |  | 2 |  |  | 2C3 2C9 | c1005
106P/6.3V/1608 |  | 12 |  |  | 2C4 2C6 2C13 2C17 3C6 3C8 3C26 3C28 C21 C22 C76 C77 | C0603
104P/16V/1005 |  | 52 |  |  | 2C5 2C7 2C8 2C15 2C19 2C22 3C4 3C9 3C10 3C11 3C20 3C27 3C31 3C39 3C40 3C42 3C45 4C4 4C7 4C8 4C9 4C10 4C11 4C17 4C34 4C48 4C49 5C9 5C10 C5 C9 C14 C15 C17 C20 C23 C52 C53 C55 C58 C59 C61 C65 C69 C70 C72 C101 C204 C226 C250 C304 C326 | C0402
A2501WV-4P |  | 1 | CJT | A2501WV-4P | 2CON1 | A2501WV-4P
SZESD7371HT1G |  | 4 | ON SEMI | SZESD7371HT1G | 2D3 2D4 5D11 5D12 | SOD-323_SZESD7371HT1G
BL-HG036A-AV-TRB |  | 1 | BRIGHT LED | BL-HG036A-AV-TRB | 2D7 | LED1608
MMBT3904 |  | 5 | PANJIT | MMBT-3904 | 2Q1 Q2 Q3 Q4 Q5 | sot23_lrt_MMBT3904
241/F/1005 |  | 5 |  |  | 2R1 2R12 2R16 3R6 3R10 | r1005 | O
753/F/1005 |  | 1 |  |  | 2R3 | R0402 | O
474/F/1005 |  | 1 |  |  | 2R5 | r1005 | O
473/1005 |  | 2 |  |  | 2R8 4R4 | r1005 | O
220/F/1005 |  | 1 |  |  | 2R10 | r1005 | O
243/F/1005 |  | 1 |  |  | 2R15 | R0402 | O
152/1005 |  | 4 |  |  | 2R18 2R19 2R24 2R28 | r1005 | O
000/1005 |  | 30 |  |  | 2R22 2R23 2R27 4R3 4R5 4R7 4R11 4R15 4R17 4R18 4R19 4R20 4R21 4R22 4R23 4R24 4R25 4R26 R101 R103 R104 R105 R107 R108 R109 R110 R209 R210 R335 R336 | r1005 | O
DIO6809RST3 |  | 1 | DIOO | DIO6809RST3 | 2U2 | sot23_lrt_DIO6809RST3
24MHz_CL12PF_3225 |  | 1 | JINGYUAN | JYD3A1E7G6-12-24.000 | 2Y2 | XTAL3225
2R2P/50V/1005 |  | 1 |  |  | 3C7 | C0402
102P/50V/1005 |  | 1 |  |  | 3C30 | C0402
101P/50V/1005 |  | 1 |  |  | 3C58 | C0402
102/F/1005 |  | 2 |  |  | 3R19 3R20 | R0402
H5TC4G63CFR-RDC |  | 1 | SK HYNIX | H5TC4G63CFR-RDC | 3U1 | bga96_H5TC4G63CFR-RDC
475P/6.3V/1608 |  | 2 |  |  | 4C5 4C47 | c1608
TS-1187-1716 |  | 1 | SOFNG |  | 4K2 | SW_TS-1187
103/1005 |  | 11 |  |  | 4R9 5R20 R3 R15 R16 R17 R18 R329 R330 R332 R333 | r1005 | O
472/1005 |  | 13 |  |  | 4R10 4R14 R13 R52 R54 R201 R207 R214 R223 R301 R307 R314 R323 | r1005 | O
S40FC004C181C |  | 1 | SKYHIGH | S40FC004C181C | 4U9 | bga153_S40FC004C181C
102/1005 |  | 2 |  |  | 5R5 R62 | r1005 | O
201/F/1005 |  | 1 |  |  | 5R64 | R0402 | O
330/1005 |  | 17 |  |  | 5R65 5R66 5R67 5R68 5R69 5R70 5R73 5R74 5R75 R227 R228 R229 R230 R325 R326 R327 R328 | r1005 | O
5R1/F/1005 |  | 2 |  |  | 5R71 5R72 | r1005 | O
101/1005 |  | 10 |  |  | 5R77 R215 R218 R225 R238 R239 R309 R310 R315 R318 | r1005 | O
105P/50V/1608 |  | 9 |  |  | C1 C255 C256 C257 C258 C353 C354 C355 C356 | c1608
104P/50V/1608 |  | 19 |  |  | C2 C3 C4 C206 C209 C216 C224 C231 C233 C240 C248 C306 C309 C316 C324 C331 C333 C340 C348 | c1608
226P/10V/2012 |  | 7 |  |  | C6 C7 C8 C13 C51 C57 C68 | c2012
220P/50V/1005 |  | 1 |  |  | C10 | c1005
103P/16V/1005 |  | 1 |  |  | C11 | c1005
226P/6.3V/2012 |  | 8 |  |  | C16 C18 C54 C56 C60 C62 C71 C73 | c2012
330P/50V/1005 |  | 10 |  |  | C19 C74 C217 C222 C241 C246 C317 C322 C341 C346 | c1005
270P/50V/1005 |  | 2 |  |  | C63 C64 | c1005
102P/16V/1005 |  | 2 |  |  | C66 C67 | c1005
472P/50V/1608 |  | 2 |  |  | C78 C79 | c1608
105P/6.3V/1608 |  | 9 |  |  | C201 C218 C230 C242 C249 C301 C318 C330 C342 | c1608
223P/16V/1005 |  | 16 |  |  | C202 C210 C215 C220 C225 C234 C239 C244 C302 C310 C315 C320 C325 C334 C339 C344 | c1005
271P/50V/1608 |  | 16 |  |  | C203 C207 C219 C221 C228 C229 C243 C245 C303 C307 C319 C321 C328 C329 C343 C345 | c1608
100uF/35V/CLZ |  | 4 | SAMYOUNG | CLZ35VC101MH10TP | C205 C223 C305 C323 | ecap_8pi_h10
105P/16V/1608 |  | 8 |  |  | C211 C214 C235 C238 C311 C314 C335 C338 | c1608
471P/50V/1608 |  | 4 |  |  | C213 C237 C313 C337 | c1608
SV1040 |  | 1 | PANJIT | SV1040 | D1 | to277_SV1040
S4B-EH(LF)(SN) |  | 2 | JST | S4B-EH(LF)(SN) | J803 J804 | SXB-EH-4P
51318-0023L-001 |  | 1 | ACES ELECTRONICS | 51318-0023L-001 | J812 | 51318-0023L-001
FH41-15S-0.5SH(05) |  | 1 | HIROSE | FH41-15S-0.5SH(05) | J813 | FH41-15S-0_5SH
SPH10040-330M |  | 1 | LS COMM | SPH10040-330M | L1 | COIL_SPH10040
SEP0503EBN-4R7M-LF |  | 1 | COILMASTER | SEP0503EBN-4R7M-LF | L2 | COIL_SEP0503EBN
SEP0503EBN-2R2M-LF |  | 2 | COILMASTER | SEP0503EBN-2R2M-LF | L51 L52 | COIL_SEP0503EBN
SEP0503EBN-3R3M-LF |  | 1 | COILMASTER | SEP0503EBN-3R3M-LF | L53 | COIL_SEP0503EBN
SPH10040-100M |  | 8 | LS COMM | SPH10040-100M | L201 L202 L203 L204 L301 L302 L303 L304 | COIL_SPH10040
WPM3401 |  | 1 | WILLSEMI | WPM3401-3/TR | Q1 | sot23_lrt_w2_7_WPM3401
4992/F/1005 |  | 1 |  |  | R1 | r1005 | O
104/1005 |  | 1 |  |  | R6 | r1005 | O
104/F/1005 |  | 3 |  |  | R8 R51 R56 | r1005 | O
2212/F/1005 |  | 1 |  |  | R9 | r1005 | O
4422/F/1005 |  | 1 |  |  | R10 | r1005 | O
9761/F/1005 |  | 1 |  |  | R11 | r1005 | O
124/F/1005 |  | 3 |  |  | R53 R58 R61 | r1005 | O
105/F/1005 |  | 1 |  |  | R55 | r1005 | O
125/F/1005 |  | 1 |  |  | R57 | r1005 | O
1213/F/1005 |  | 1 |  |  | R59 | r1005 | O
1623/F/1005 |  | 1 |  |  | R60 | r1005 | O
9532/F/1005 |  | 1 |  |  | R63 | r1005 | O
6R8/F/2012 |  | 16 |  |  | R202 R203 R206 R208 R213 R217 R222 R224 R302 R303 R306 R308 R313 R317 R322 R324 | r2012 | O
472/F/1608 |  | 8 |  |  | R204 R205 R220 R221 R304 R305 R319 R321 | r1608 | O
BPPM00090770152X0F |  | 1 | HILISIN | BPPM00090770152X0F | T1 | COIL_BPPM00090770
A113X |  | 1 | AMLOGIC | A113X-B | U1 | A113x
TMI3494 |  | 1 | TMI SUNTO | TMI3494 | U2 | sop8_ep_TMI3494
TMI3252S |  | 4 | TMI SUNTO | TMI3252S | U3 U51 U52 U53 | sot23-6p_TMI3252S
TMI6050-18 |  | 2 | TMI SUNTO | TMI6050-18 | U54 U55 | sot23-5_TMI6050
WA20-6829B |  | 4 | WELLANG | WA20-6829B | U201 U202 U301 U302 | QFN40_p0_5_w6_WA20-6829B
AI2MAX AMP B/D |  | 1 |  | AI2MAX AMP B/D

## Sheet1
Value | Description | Quantity | Manufacturer | Manufacturer Part Number | Part Reference | PCB Footprint | 도급
103/F/1005 |  | 3 |  |  | 1R1 1R2 R4 | r1005
105P/6.3V/1005 |  | 25 |  |  | 2C1 2C10 2C11 2C12 2C14 2C16 2C20 3C1 3C2 3C5 3C12 3C18 3C19 3C21 3C35 3C38 3C46 3C62 4C2 4C18 4C26 4C35 5C3 5C11 C102 | C0402
222P/16V/1005 |  | 1 |  |  | 2C2 | C0402
180P/50V/1005 |  | 2 |  |  | 2C3 2C9 | c1005
106P/6.3V/1608 |  | 12 |  |  | 2C4 2C6 2C13 2C17 3C6 3C8 3C26 3C28 C21 C22 C76 C77 | C0603
104P/16V/1005 |  | 52 |  |  | 2C5 2C7 2C8 2C15 2C19 2C22 3C4 3C9 3C10 3C11 3C20 3C27 3C31 3C39 3C40 3C42 3C45 4C4 4C7 4C8 4C9 4C10 4C11 4C17 4C34 4C48 4C49 5C9 5C10 C5 C9 C14 C15 C17 C20 C23 C52 C53 C55 C58 C59 C61 C65 C69 C70 C72 C101 C204 C226 C250 C304 C326 | C0402
A2501WV-4P |  | 1 | CJT | A2501WV-4P | 2CON1 | A2501WV-4P
SZESD7371HT1G |  | 4 | ON SEMI | SZESD7371HT1G | 2D3 2D4 5D11 5D12 | SOD-323_SZESD7371HT1G
BL-HG036A-AV-TRB |  | 1 | BRIGHT LED | BL-HG036A-AV-TRB | 2D7 | LED1608
MMBT3904 |  | 5 | PANJIT | MMBT-3904 | 2Q1 Q2 Q3 Q4 Q5 | sot23_lrt_MMBT3904
241/F/1005 |  | 5 |  |  | 2R1 2R12 2R16 3R6 3R10 | r1005
OPEN-103/1005 |  | 6 |  |  | 2R2 3R8 4R1 4R12 5R78 R12 | R0402
753/F/1005 |  | 1 |  |  | 2R3 | R0402
474/F/1005 |  | 1 |  |  | 2R5 | r1005
473/1005 |  | 2 |  |  | 2R8 4R4 | r1005
220/F/1005 |  | 1 |  |  | 2R10 | r1005
OPEN-104/1005 |  | 1 |  |  | 2R14 | r1005
243/F/1005 |  | 1 |  |  | 2R15 | R0402
152/1005 |  | 4 |  |  | 2R18 2R19 2R24 2R28 | r1005
000/1005 |  | 30 |  |  | 2R22 2R23 2R27 4R3 4R5 4R7 4R11 4R15 4R17 4R18 4R19 4R20 4R21 4R22 4R23 4R24 4R25 4R26 R101 R103 R104 R105 R107 R108 R109 R110 R209 R210 R335 R336 | r1005
T_POINT_R_1 |  | 94 |  |  | 2T3 2T4 2T5 2T6 2T7 2T8 2T9 2T10 2T11 2T12 2T13 2T14 2T15 2T16 2T17 2T18 2T19 2T20 2T21 2T22 2T23 2T24 2T25 2T26 2T27 2T28 3T1 4T1 4T3 4T4 4T5 4T6 4T7 4T8 4T10 4T11 4T12 4T13 4T14 4T15 4T16 4T23 4T24 T101 T102 T103 T104 T105 T106 T107 T108 T109 T110 T111 T112 T113 T114 T115 T116 T117 T118 T119 T120 T121 T122 T123 T124 T125 T126 T127 T128 T129 T201 T202 T203 T204 T301 T302 T303 T304 T305 T306 T307 T308 T309 T310 T311 T312 T313 T314 T315 T316 T317 T318 | tp0_8pi
DIO6809RST3 |  | 1 | DIOO | DIO6809RST3 | 2U2 | sot23_lrt_DIO6809RST3
24MHz_CL12PF_3225 |  | 1 | JINGYUAN | JYD3A1E7G6-12-24.000 | 2Y2 | XTAL3225
2R2P/50V/1005 |  | 1 |  |  | 3C7 | C0402
102P/50V/1005 |  | 1 |  |  | 3C30 | C0402
101P/50V/1005 |  | 1 |  |  | 3C58 | C0402
OPEN-151/1005 |  | 1 |  |  | 3R2 | R0402
102/F/1005 |  | 2 |  |  | 3R19 3R20 | R0402
H5TC4G63CFR-RDC |  | 1 | SK HYNIX | H5TC4G63CFR-RDC | 3U1 | bga96_H5TC4G63CFR-RDC
OPEN-6R8P/50V/1005 |  | 1 |  |  | 4C3 | c1005
475P/6.3V/1608 |  | 2 |  |  | 4C5 4C47 | c1608
TS-1187-1716 |  | 1 | SOFNG |  | 4K2 | SW_TS-1187
OPEN-472/1005 |  | 5 |  |  | 4R2 4R13 4R16 4R52 R337 | r1005
OPEN-000/1005 |  | 7 |  |  | 4R6 4R8 R2 R19 R102 R106 R331 | r1005
103/1005 |  | 11 |  |  | 4R9 5R20 R3 R15 R16 R17 R18 R329 R330 R332 R333 | r1005
472/1005 |  | 13 |  |  | 4R10 4R14 R13 R52 R54 R201 R207 R214 R223 R301 R307 R314 R323 | r1005
OPEN-MX25L3233FM1I-08G |  | 1 | MACRONIX | MX25L3233FM1I-08G | 4U1 | ic_sop8_MX25L3233FM1I-08G
OPEN-MX30LF4G18AC_TI |  | 1 | MACRONIX | MX30LF4G18AC_TI | 4U5 | tsop48_w20_MX30LF4G18AC
S40FC004C181C |  | 1 | SKYHIGH | S40FC004C181C | 4U9 | bga153_S40FC004C181C
102/1005 |  | 2 |  |  | 5R5 R62 | r1005
201/F/1005 |  | 1 |  |  | 5R64 | R0402
330/1005 |  | 17 |  |  | 5R65 5R66 5R67 5R68 5R69 5R70 5R73 5R74 5R75 R227 R228 R229 R230 R325 R326 R327 R328 | r1005
5R1/F/1005 |  | 2 |  |  | 5R71 5R72 | r1005
OPEN-101/1005 |  | 12 |  |  | 5R76 R211 R212 R216 R219 R226 R240 R311 R312 R316 R320 R338 | r1005
101/1005 |  | 10 |  |  | 5R77 R215 R218 R225 R238 R239 R309 R310 R315 R318 | r1005
105P/50V/1608 |  | 9 |  |  | C1 C255 C256 C257 C258 C353 C354 C355 C356 | c1608
104P/50V/1608 |  | 19 |  |  | C2 C3 C4 C206 C209 C216 C224 C231 C233 C240 C248 C306 C309 C316 C324 C331 C333 C340 C348 | c1608
226P/10V/2012 |  | 7 |  |  | C6 C7 C8 C13 C51 C57 C68 | c2012
220P/50V/1005 |  | 1 |  |  | C10 | c1005
103P/16V/1005 |  | 1 |  |  | C11 | c1005
OPEN-104P/16V/1005 |  | 6 |  |  | C12 C75 C208 C232 C308 C332 | c1005
226P/6.3V/2012 |  | 8 |  |  | C16 C18 C54 C56 C60 C62 C71 C73 | c2012
330P/50V/1005 |  | 10 |  |  | C19 C74 C217 C222 C241 C246 C317 C322 C341 C346 | c1005
270P/50V/1005 |  | 2 |  |  | C63 C64 | c1005
102P/16V/1005 |  | 2 |  |  | C66 C67 | c1005
472P/50V/1608 |  | 2 |  |  | C78 C79 | c1608
105P/6.3V/1608 |  | 9 |  |  | C201 C218 C230 C242 C249 C301 C318 C330 C342 | c1608
223P/16V/1005 |  | 16 |  |  | C202 C210 C215 C220 C225 C234 C239 C244 C302 C310 C315 C320 C325 C334 C339 C344 | c1005
271P/50V/1608 |  | 16 |  |  | C203 C207 C219 C221 C228 C229 C243 C245 C303 C307 C319 C321 C328 C329 C343 C345 | c1608
100uF/35V/CLZ |  | 4 | SAMYOUNG | CLZ35VC101MH10TP | C205 C223 C305 C323 | ecap_8pi_h10
105P/16V/1608 |  | 8 |  |  | C211 C214 C235 C238 C311 C314 C335 C338 | c1608
471P/50V/1608 |  | 4 |  |  | C213 C237 C313 C337 | c1608
OPEN-330P/50V/1005 |  | 8 |  |  | C251 C252 C253 C254 C349 C350 C351 C352 | c1005
SV1040 |  | 1 | PANJIT | SV1040 | D1 | to277_SV1040
OPEN-SMF36A |  | 8 | PANJIT | SMF36A | D201 D202 D203 D204 D301 D302 D303 D304 | sod123fl_SMF36A
S4B-EH(LF)(SN) |  | 2 | JST | S4B-EH(LF)(SN) | J803 J804 | SXB-EH-4P
51318-0023L-001 |  | 1 | ACES ELECTRONICS | 51318-0023L-001 | J812 | 51318-0023L-001
FH41-15S-0.5SH(05) |  | 1 | HIROSE | FH41-15S-0.5SH(05) | J813 | FH41-15S-0_5SH
SPH10040-330M |  | 1 | LS COMM | SPH10040-330M | L1 | COIL_SPH10040
SEP0503EBN-4R7M-LF |  | 1 | COILMASTER | SEP0503EBN-4R7M-LF | L2 | COIL_SEP0503EBN
SEP0503EBN-2R2M-LF |  | 2 | COILMASTER | SEP0503EBN-2R2M-LF | L51 L52 | COIL_SEP0503EBN
SEP0503EBN-3R3M-LF |  | 1 | COILMASTER | SEP0503EBN-3R3M-LF | L53 | COIL_SEP0503EBN
SPH10040-100M |  | 8 | LS COMM | SPH10040-100M | L201 L202 L203 L204 L301 L302 L303 L304 | COIL_SPH10040
WPM3401 |  | 1 | WILLSEMI | WPM3401-3/TR | Q1 | sot23_lrt_w2_7_WPM3401
4992/F/1005 |  | 1 |  |  | R1 | r1005
OPEN-264/F/1005 |  | 1 |  |  | R5 | r1005
104/1005 |  | 1 |  |  | R6 | r1005
OPEN-473/1005 |  | 1 |  |  | R7 | r1005
104/F/1005 |  | 3 |  |  | R8 R51 R56 | r1005
2212/F/1005 |  | 1 |  |  | R9 | r1005
4422/F/1005 |  | 1 |  |  | R10 | r1005
9761/F/1005 |  | 1 |  |  | R11 | r1005
124/F/1005 |  | 3 |  |  | R53 R58 R61 | r1005
105/F/1005 |  | 1 |  |  | R55 | r1005
125/F/1005 |  | 1 |  |  | R57 | r1005
1213/F/1005 |  | 1 |  |  | R59 | r1005
1623/F/1005 |  | 1 |  |  | R60 | r1005
9532/F/1005 |  | 1 |  |  | R63 | r1005
6R8/F/2012 |  | 16 |  |  | R202 R203 R206 R208 R213 R217 R222 R224 R302 R303 R306 R308 R313 R317 R322 R324 | r2012
472/F/1608 |  | 8 |  |  | R204 R205 R220 R221 R304 R305 R319 R321 | r1608
OPEN-330/1005 |  | 1 |  |  | R231 | r1005
OPEN-120/2012 |  | 1 |  |  | R334 | r2012
BPPM00090770152X0F |  | 1 | HILISIN | BPPM00090770152X0F | T1 | COIL_BPPM00090770
A113X |  | 1 | AMLOGIC | A113X-B | U1 | A113x
TMI3494 |  | 1 | TMI SUNTO | TMI3494 | U2 | sop8_ep_TMI3494
TMI3252S |  | 4 | TMI SUNTO | TMI3252S | U3 U51 U52 U53 | sot23-6p_TMI3252S
TMI6050-18 |  | 2 | TMI SUNTO | TMI6050-18 | U54 U55 | sot23-5_TMI6050
WA20-6829B |  | 4 | WELLANG | WA20-6829B | U201 U202 U301 U302 | QFN40_p0_5_w6_WA20-6829B