## Test Result
Thermal Measruement Request Form
Request Date : | 2019-05-24 | Request Due Date : |  | 2019-05-25
Product No. : | RU2326000316 | Product Description : |  | Fruitland-R DVT Soundbar with 4pcs of 7W Thermal Pad
BU : | CPD | Product SN: |  | YL0007912427
Ambient: | 35℃ | FW Version: |  | 959.15E04015A
Component | Description | Component Specification | [5 empty] | Results
|  | Heat Dissipation (W) | Rjt (oC/W) | Rjc (oC/W) | Ta Spec. (oC) | Tc Spec. (oC) | Tj Spec. (oC) | Tc (oC) 5/14 959.00E01065A | Tc (oC) 5/15 959.15E04015A | Tc (oC) 5/16 Audio Volume = 66 | Tc (oC) 5/23 7W Thermal Pad | Tc (oC) 5/24 4 Pads | Tj (oC) | Pass/Fail
U2 | SWITCHER, 3A, 4.5V-28Vin, 400-KHz, Adjustable, 5mSec SS, SOT-236 | [5 empty] | 150 | 78.6214 | 81.006 | 76.2337 | 76.8567 | 81.5327
C892 | CAP, ELEC, 220uF, 20%, 50v, NL, SMD |  |  |  |  | 105 |  | 75.4059 | 78.5955 | 73.8085 | 73.5679 | 78.8366 |  | Pass
U45 | IC, Audio DAC, TAS5760M, Closed Loop, I2S Input, Class D Amp, HTSSOP-32 |  |  |  |  | 85 |  | 80.2982 | 83.8425 | 77.8477 | 78.1821 | 83.761 |  | Pass
U1 | SWITCHER, 3A, 4.5V-28Vin, 400-KHz, Adjustable, 5mSec SS, SOT-236 | [5 empty] | 150 | 86.635 | 94.1558 | 89.1338 | 85.4176 | 92.4349
U49 | IC, WiFi, Dual Band, 1x1, RTL8811CU, QFN56 | [5 empty] | 125 | 81.8081 | 87.1892 | 83.7487 | 80.9095 | 86.5418
Y3 | Crystal, 40MHz, 10PPM, 2.5x2.0x.55mm, SMD |  |  |  |  | 85 |  | 77.6125 | 83.2237 | 80.0717 | 76.2555 | 81.7044 |  | Pass
U17 | REG, Charge Pump Boost, 5V, 110mA, TSOT23-6 | [6 empty] | 75.0659 | 78.4741 | 73.7388 | 72.8856 | 78.2353
U15 | IC, Analog Switch, SPDT, CMOS, Bi-Directional, SOT23-6 |  |  |  |  | 125 |  | 73.4261 | 78.0221 | 74.6875 | 71.829 | 77.5751 |  | Pass
U16 | IC, Inverter,Unbuffered ,Dual , SC70 |  |  |  |  | 125 |  | 73.5151 | 77.7276 | 74.3892 | 71.7038 | 77.3466 |  | Pass
U8 | IC, Power-Distribution Switch, 1.5A Current Limited, USB, SOT23-6 | [6 empty] | 73.8722 | 79.5499 | 76.8089 | 73.6171 | 77.974
U10 | IC, Memory, DDR3, 2133, 4Gb, 256Mx16, 96FBGA |  |  |  |  | 95 |  | 86.4429 | 95.4237 | 92.4531 | 92.1734 | 94.759 |  | Pass
U11 | IC, Memory, DDR3, 2133, 4Gb, 256Mx16, 96FBGA |  |  |  |  | 95 |  | 85.2792 | 94.2235 | 91.4332 | 91.5384 | 93.7558 |  | Pass
U6 | IC, SOC, Mstar MSO9380APZ-R7M-ND0 for Gilbert4K |  |  |  |  | 118.1 |  | 85.9253 | 96.7691 | 93.7932 | 103.3616 | 94.9695 |  | Pass
Y1 | XTAL, 24.0MHz, 18pF, <50 ESR, 70C, < 30ppm, SMD 2.5 x 3.2 _ Cooper | [6 empty] | 81.041 | 90.238 | 87.4736 | 88.3732 | 89.4623
U3 | IC, Reg, Switcher, Step-Down, 2A, Adj Out, 2.5-5.5V In, SOT23-5, No PG | [6 empty] | 85.3784 | 94.821 | 91.4992 | 87.9548 | 94.6605
U12 | Memory, NAND Flash, 3V, 4Gbit, 2K page, 128K block, 63pin 0.8mm BGA |  |  |  |  | 85 |  | 78.6869 | 86.5997 | 83.644 | 79.4007 | 86.1921 |  | Pass
U37 | IC, SP3T antenna switch, 0.1-6GHz, DFN8 |  |  |  |  | 85 |  | 87.1249 | 93.146 | 89.7429 | 86.5817 | 93.1354 |  | Fail
U40 | IC, SP3T antenna switch, 0.1-6GHz, DFN8 |  |  |  |  | 85 |  | 85.0643 | 90.0781 | 86.5624 | 83.9027 | 89.71 |  | Pass
U38 | IC, WiFi Bluetooth, Dual Band, 2x2, RTL8822BU, TFBGA121 | [5 empty] | 125 | 106.4433 | 111.5193 | 107.6252 | 104.1991 | 106.4821
Y2 | Crystal, 40MHz, 10PPM, 2.5x2.0x.55mm, SMD |  |  |  |  | 85 |  | 87.0962 | 92.1238 | 88.1009 | 85.5651 | 91.7759 |  | Fail
U43 | IC, Audio DAC, TAS5760M, Closed Loop, I2S Input, Class D Amp, HTSSOP-32 |  |  |  |  | 85 |  | 83.7221 | 87.8681 | 82.1884 | 81.7561 | 87.6504 |  | Pass
C120 | CAP, ELEC, 220uF, 20%, 50v, NL, SMD |  |  |  |  | 105 |  | 76.2934 | 79.8268 | 75.4794 | 74.3185 | 79.9043 |  | Pass
U4 | IC, Reg, Switcher, Step-Down, 2A, Adj Out, 2.5-5.5V In, SOT23-5, No PG |  |  |  |  | 125 |  | 78.9073 | 90.8279 | 87.5663 | 80.0983 | 90.2138 |  | Pass
U5 | IC, Reg, Switcher, Step-Down, 1A, Adj Out, 2.5-5.5V In, SOT563 | [5 empty] | 150 | 83.1042 | 91.2534 | 88.4001 | 85.0918 | 91.3774
U46 | LED, RGB, 4-Pin, 1.6x1.6mm, SMD | [6 empty] | 78.3483 | 83.2868 | 79.319 | 77.1784 | 83.188
SC1 | Test Point #1 in Speaker Chamber (between two speakers on the right) | [6 empty] | 89.0161 | 89.6173 | 72.527 | 86.829 | 90.0895
SC2 | Test Point #2 in Speaker Chamber (center) | [6 empty] | 51.1334 | 53.0561 | 51.4187 | 49.8459 | 53.2461
SC3 | Test Point #3 in Speaker Chamber (between two speakers on the left) | [6 empty] | 83.485 | 84.6045 | 70.5201 | 83.2529 | 86.0402
SC4 | Test Point #4 in Speaker Chamber (on the right wall) | [6 empty] | 59.2798 | 60.7639 | 56.527 | 57.1684 | 60.5237
SC5 | Test Point #5 in Speaker Chamber (on the left wall) | [6 empty] | 60.2835 | 60.2908 | 53.9719 | 58.7969 | 60.5494
TC1 | Test Point #1 on Top Cover of DUT (right) | [6 empty] | 62.5211 | 59.5235 | 52.0553 | 58.6214 | 61.1743
TC2 | Test Point #2 on Top Cover of DUT (center) | [6 empty] | 54.2111 | 57.2308 | 58.0887 | 52.3413 | 57.3443
TC3 | Test Point #3 on Top Cover of DUT (left) | [6 empty] | 55.1565 | 58.2553 | 53.3184 | 57.5717 | 56.7272
SP1 | Speaker on the Right of DUT | [6 empty] | 110.7974 | 111.4806 | 87.4331 | 107.6054 | 58.4363
SP2 | Speaker on the Left of DUT | [6 empty] | 107.0293 | 108.0063 | 85.2002 | 103.0025 | 104.0324
Ambient | Average Ambient Temperature |  |  |  |  | N/A |  | 36.98 | 36.82 | 36.73 | 36.73 | 36.78 |  | N/A
Criteria:
Measured Tc < Tc Spec
for IC components:
Measured Tj < Tj Spec * 90%
Measured Tj = Measured Tc + θjc*P
Temperature of Top Cover < Ambient Temperature + 20℃
Temperature of Bottom Cover < Ambient Temperature + 30℃
AL Capacitor Lifetime > Product Lifetime or MTBF

## Test Data
U2 | C892 | U45 | U1 | U49 | Y3 | U17 | U15 | U16 | U8 | U10 | U11 | U6 | Y1 | U3 | U12 | U37 | U40 | U38 | Y2 | U43 | C120 | U4 | U5 | U46 | SC1 | SC2 | SC3 | SC4 | SC5 | TC1 | TC2 | TC3 | SP1 | SP2 | channel 136 | channel 137 | channel 138 | channel 139 | channel 140 | Ambient | time(abs) | time
51.4487 | 47.0152 | 51.6099 | 58.0435 | 54.8581 | 50.4423 | 48.1793 | 47.7177 | 48.2409 | 48.1905 | 56.8404 | 56.1194 | 56.9371 | 53.1971 | 56.8516 | 51.3614 | 58.2375 | 56.4701 | 75.5909 | 58.0308 | 54.3006 | 49.1748 | 53.0108 | 54.6388 | 51.1548 | 62.7621 | 38.0185 | 60.4581 | 41.8705 | 43.361 | 46.4175 | 38.2996 | 43.0709 | 39.7295 | 71.819 | 33.8888 | 34.2813 | 34.1098 | 32.8965 | 34.8426 | 33.7941 | 41.155 | 0.011432
52.8073 | 48.5925 | 52.8377 | 59.5581 | 56.2559 | 51.783 | 49.5698 | 48.9647 | 49.4426 | 49.328 | 58.5903 | 57.8816 | 58.5341 | 54.7092 | 58.5407 | 52.8814 | 59.91 | 58.0605 | 77.3002 | 59.6992 | 55.5647 | 50.7074 | 54.3439 | 56.2796 | 52.58 | 63.1957 | 38.2825 | 60.9713 | 42.1496 | 43.5139 | 46.7431 | 38.8136 | 43.1697 | 40.0642 | 72.7104 | 33.8469 | 34.2378 | 34.1266 | 32.9279 | 34.6936 | 33.7848 | 83.343 | 0.023151
54.0584 | 50.0086 | 54.692 | 60.9105 | 57.509 | 52.9997 | 50.8145 | 50.1118 | 50.5377 | 50.4031 | 60.0505 | 59.2695 | 60.083 | 56.1304 | 60.084 | 54.2631 | 61.3336 | 59.4421 | 78.7375 | 61.1175 | 57.3504 | 52.0545 | 55.843 | 57.6697 | 53.8625 | 63.6924 | 38.5415 | 61.4077 | 42.4634 | 43.6878 | 46.8323 | 39.2992 | 43.7123 | 40.4459 | 73.49 | 33.963 | 34.2584 | 34.1765 | 33.0696 | 34.6282 | 33.8669 | 125.509 | 0.034864
55.2156 | 51.3152 | 56.0655 | 61.9108 | 58.5452 | 54.0789 | 51.9326 | 51.1559 | 51.5509 | 51.3744 | 61.5685 | 60.7199 | 61.4098 | 57.4342 | 61.5603 | 55.5651 | 62.7119 | 60.7535 | 80.1514 | 62.4429 | 58.843 | 53.2995 | 57.0128 | 59.0954 | 55.0318 | 64.1926 | 38.8171 | 61.8024 | 42.785 | 43.8943 | 46.9987 | 39.8228 | 43.51 | 40.7846 | 74.3073 | 34.072 | 34.2757 | 34.2535 | 33.2897 | 34.8947 | 33.9727 | 167.666 | 0.046574
56.2812 | 52.4933 | 57.1672 | 63.2636 | 59.7304 | 55.1186 | 52.98 | 52.1122 | 52.4576 | 52.2913 | 62.9743 | 62.0088 | 62.7695 | 58.6559 | 62.8027 | 56.7369 | 63.9192 | 61.9741 | 81.4101 | 63.6792 | 59.9992 | 54.4198 | 58.2422 | 60.2574 | 56.1549 | 64.7537 | 39.0914 | 62.3818 | 43.1265 | 44.0875 | 47.3879 | 40.1849 | 43.7307 | 41.1417 | 75.1035 | 34.0214 | 34.3946 | 34.3521 | 33.3116 | 34.8704 | 34.0199 | 209.834 | 0.058287
57.2528 | 53.5804 | 58.3469 | 64.3104 | 60.6976 | 56.094 | 53.9663 | 53.0363 | 53.3182 | 53.1826 | 64.1111 | 63.2203 | 63.9758 | 59.791 | 63.8356 | 57.8518 | 65.1075 | 63.0956 | 82.5702 | 64.8151 | 61.2706 | 55.4735 | 59.3986 | 61.4362 | 57.1647 | 65.1866 | 39.377 | 62.7938 | 43.4883 | 44.3192 | 47.457 | 40.7386 | 44.198 | 41.5056 | 75.8514 | 34.181 | 34.4118 | 34.3982 | 33.5092 | 34.928 | 34.125 | 252.01 | 0.070003
58.1729 | 54.5692 | 59.1934 | 65.3319 | 61.6233 | 56.993 | 54.8278 | 53.8767 | 54.1677 | 54.0036 | 65.2819 | 64.3956 | 65.0721 | 60.8576 | 65.0839 | 58.8795 | 66.1562 | 64.173 | 83.6523 | 65.8639 | 62.218 | 56.446 | 60.3493 | 62.504 | 58.1171 | 65.78 | 39.6433 | 63.3685 | 43.8611 | 44.5493 | 47.7864 | 41.3322 | 44.2749 | 41.8423 | 76.6135 | 34.2891 | 34.4684 | 34.3988 | 33.5084 | 34.9918 | 34.1662 | 294.193 | 0.08172
59.0125 | 55.484 | 60.2305 | 66.2494 | 62.4131 | 57.8146 | 55.645 | 54.6659 | 54.9366 | 54.7977 | 66.2462 | 65.3925 | 66.227 | 61.8544 | 65.9006 | 59.8614 | 67.1976 | 65.1246 | 84.6171 | 66.8549 | 63.3039 | 57.2868 | 61.4513 | 63.3279 | 58.9852 | 66.1639 | 39.8992 | 63.8193 | 44.1933 | 44.764 | 48.0522 | 41.9307 | 44.3967 | 42.1839 | 77.3223 | 34.203 | 34.5125 | 34.5227 | 33.5713 | 34.9605 | 34.2024 | 336.357 | 0.093433
59.7859 | 56.3427 | 60.5739 | 67.0966 | 63.3 | 58.6265 | 56.401 | 55.4367 | 55.6888 | 55.5692 | 67.1352 | 66.3221 | 67.1504 | 62.804 | 67.0242 | 60.7731 | 68.107 | 66.0122 | 85.5829 | 67.7815 | 63.6441 | 58.1492 | 62.1954 | 64.3547 | 59.8387 | 66.722 | 40.1672 | 64.1555 | 44.5585 | 45.0053 | 48.16 | 42.3636 | 44.6196 | 42.5233 | 78.0194 | 34.3097 | 34.5643 | 34.5615 | 33.7965 | 35.0668 | 34.308 | 378.542 | 0.10515
60.547 | 57.1096 | 61.8092 | 67.9603 | 64.0735 | 59.4141 | 57.1653 | 56.1766 | 56.3805 | 56.2989 | 68.1235 | 67.2524 | 68.1715 | 63.7013 | 68.059 | 61.6083 | 68.9899 | 66.8808 | 86.5156 | 68.663 | 65.1066 | 58.9452 | 63.271 | 65.3094 | 60.6348 | 67.2187 | 40.4403 | 64.6819 | 44.8988 | 45.2595 | 48.5167 | 42.9503 | 44.8599 | 42.843 | 78.7082 | 34.429 | 34.6037 | 34.6096 | 33.8107 | 35.1408 | 34.3632 | 420.727 | 0.11687
61.2555 | 57.88 | 62.1687 | 68.6852 | 64.8219 | 60.1295 | 57.8606 | 56.8746 | 57.069 | 56.9662 | 69.074 | 68.1216 | 68.905 | 64.531 | 68.9983 | 62.4403 | 69.8675 | 67.722 | 87.4285 | 69.5018 | 65.8442 | 59.6732 | 64.0476 | 66.3005 | 61.4033 | 67.6523 | 40.6875 | 65.0911 | 45.2407 | 45.5083 | 48.737 | 43.2787 | 45.0191 | 43.1712 | 79.355 | 34.3768 | 34.7176 | 34.6852 | 34.0351 | 35.0999 | 34.4537 | 462.902 | 0.12858
61.8938 | 58.5672 | 63.2124 | 69.4169 | 65.4979 | 60.8487 | 58.5114 | 57.5224 | 57.6984 | 57.6247 | 70.1004 | 69.0749 | 69.8509 | 65.3418 | 69.8347 | 63.2303 | 70.6649 | 68.4919 | 88.2212 | 70.3006 | 66.6159 | 60.3569 | 64.8901 | 67.08 | 62.0938 | 68.2069 | 40.9523 | 65.6418 | 45.5887 | 45.7153 | 48.8006 | 43.8281 | 45.309 | 43.4453 | 80.0137 | 34.5558 | 34.6893 | 34.7675 | 34.0339 | 35.1436 | 34.5116 | 505.076 | 0.1403
62.5221 | 59.2234 | 64.0127 | 70.162 | 66.1555 | 61.4909 | 59.1379 | 58.1342 | 58.3074 | 58.259 | 70.7523 | 69.8278 | 70.7323 | 66.1225 | 70.5362 | 63.9875 | 71.4381 | 69.2359 | 88.9844 | 71.0301 | 67.4992 | 61.0345 | 65.6236 | 67.911 | 62.756 | 68.6599 | 41.2175 | 65.9373 | 45.9044 | 45.9647 | 49.3095 | 44.1794 | 45.8747 | 43.7647 | 80.6104 | 34.5997 | 34.7555 | 34.7783 | 34.1776 | 35.1721 | 34.5778 | 547.242 | 0.15201
63.1449 | 59.8599 | 64.3413 | 70.848 | 66.8089 | 62.1418 | 59.7139 | 58.766 | 58.9057 | 58.8757 | 71.5379 | 70.6356 | 71.4797 | 66.8735 | 71.353 | 64.6904 | 72.171 | 69.9265 | 89.7368 | 71.7474 | 67.9456 | 61.6703 | 66.4033 | 68.6057 | 63.4385 | 69.1419 | 41.4774 | 66.5099 | 46.2463 | 46.2168 | 49.4239 | 44.8115 | 45.7538 | 44.037 | 81.2252 | 34.5782 | 34.8364 | 34.847 | 34.2484 | 35.2109 | 34.6275 | 589.488 | 0.16375
63.6995 | 60.4706 | 65.2269 | 71.5357 | 67.4297 | 62.7704 | 60.3216 | 59.3387 | 59.4618 | 59.4419 | 72.2584 | 71.3761 | 72.2529 | 67.5714 | 71.8391 | 65.3751 | 72.8808 | 70.6078 | 90.4242 | 72.4228 | 68.849 | 62.2673 | 67.2042 | 69.1226 | 64.0572 | 69.5215 | 41.699 | 66.785 | 46.5668 | 46.4513 | 49.7638 | 44.9008 | 45.9339 | 44.3323 | 81.8041 | 34.6442 | 34.8444 | 34.8613 | 34.3647 | 35.1861 | 34.6786 | 631.661 | 0.17546
64.2477 | 61.0438 | 64.9821 | 72.1081 | 68.0072 | 63.3249 | 60.809 | 59.8555 | 59.9829 | 59.9981 | 72.9149 | 71.9645 | 72.8786 | 68.2186 | 72.75 | 66.0107 | 73.5163 | 71.2402 | 91.1192 | 73.0587 | 68.3454 | 62.8189 | 67.6726 | 69.9714 | 64.6426 | 69.998 | 41.9337 | 67.2193 | 46.894 | 46.6874 | 50.0267 | 45.6482 | 45.8578 | 44.5912 | 82.3649 | 34.6816 | 34.7984 | 34.8668 | 34.4459 | 35.1405 | 34.6982 | 673.787 | 0.18716
64.76 | 61.5884 | 66.2722 | 72.7036 | 68.583 | 63.8785 | 61.3642 | 60.4156 | 60.5171 | 60.5516 | 73.6817 | 72.7067 | 73.5987 | 68.8765 | 73.5359 | 66.6462 | 74.1535 | 71.8601 | 91.7221 | 73.6955 | 69.9798 | 63.3508 | 68.2821 | 70.7193 | 65.2255 | 70.4389 | 42.1705 | 67.6329 | 47.2069 | 46.9271 | 50.1995 | 46.0231 | 45.8782 | 44.899 | 82.925 | 34.822 | 34.7914 | 34.9715 | 34.4612 | 35.1132 | 34.7615 | 715.945 | 0.19887
65.2567 | 62.123 | 66.873 | 73.1375 | 69.0737 | 64.415 | 61.8494 | 60.9089 | 60.9956 | 61.0502 | 74.3284 | 73.3435 | 74.1658 | 69.5076 | 74.2697 | 67.2326 | 74.7921 | 72.4391 | 92.3585 | 74.2705 | 70.6303 | 63.8826 | 69.0312 | 71.3634 | 65.7292 | 70.8916 | 42.4193 | 68.0238 | 47.5331 | 47.1837 | 50.367 | 46.2681 | 46.486 | 45.1412 | 83.4829 | 34.843 | 34.9405 | 34.9774 | 34.5446 | 35.1286 | 34.8264 | 758.142 | 0.2106
65.7698 | 62.6238 | 67.3402 | 73.7968 | 69.64 | 64.9329 | 62.3637 | 61.4188 | 61.4817 | 61.5367 | 75.0116 | 73.9677 | 74.8398 | 70.1038 | 74.8093 | 67.8068 | 75.3173 | 72.9693 | 92.8922 | 74.8313 | 71.0655 | 64.3796 | 69.7746 | 71.9499 | 66.3022 | 71.3379 | 42.6585 | 68.4839 | 47.8341 | 47.3882 | 50.7193 | 46.5519 | 46.3794 | 45.3989 | 84.019 | 34.9033 | 35.063 | 35.0642 | 34.7074 | 35.127 | 34.9345 | 800.262 | 0.22229
66.2569 | 63.1297 | 67.8822 | 74.3702 | 70.1477 | 65.4401 | 62.7753 | 61.8869 | 61.9291 | 62.0148 | 75.5606 | 74.5871 | 75.468 | 70.6623 | 75.353 | 68.3593 | 75.8827 | 73.4897 | 93.4742 | 75.3699 | 71.7216 | 64.8492 | 70.3308 | 72.5415 | 66.8063 | 71.7113 | 42.8456 | 68.89 | 48.1098 | 47.6285 | 50.9571 | 46.829 | 46.5226 | 45.6408 | 84.5304 | 34.87 | 34.9263 | 35.0748 | 34.693 | 35.2226 | 34.891 | 842.396 | 0.234
66.6774 | 63.573 | 68.1132 | 74.8895 | 70.6527 | 65.9178 | 63.2223 | 62.3359 | 62.3554 | 62.4893 | 75.9854 | 75.1426 | 76.0239 | 71.2023 | 75.8718 | 68.8609 | 76.4103 | 74.0042 | 94.0133 | 75.8784 | 71.7215 | 65.3112 | 70.8719 | 73.0391 | 67.2696 | 72.1138 | 43.0726 | 69.3274 | 48.4064 | 47.8622 | 51.0409 | 47.1156 | 46.872 | 45.8882 | 85.0251 | 34.9256 | 35.0323 | 35.0801 | 34.8048 | 35.1788 | 34.9607 | 884.522 | 0.2457
67.0861 | 63.9997 | 68.7536 | 75.4053 | 71.1045 | 66.3558 | 63.681 | 62.7718 | 62.8051 | 62.9202 | 76.5898 | 75.6899 | 76.5945 | 71.7214 | 76.41 | 69.3813 | 76.91 | 74.4953 | 94.5318 | 76.3576 | 72.6581 | 65.7273 | 71.4322 | 73.4949 | 67.7627 | 72.5125 | 43.3149 | 69.5543 | 48.6646 | 48.0801 | 51.3123 | 47.5502 | 47.0876 | 46.1446 | 85.4914 | 35.0134 | 35.0371 | 35.1415 | 34.954 | 35.2356 | 35.0365 | 926.647 | 0.2574
67.5201 | 64.4435 | 68.4256 | 75.7651 | 71.3982 | 66.7878 | 64.0773 | 63.2101 | 63.2144 | 63.3565 | 77.1077 | 76.1675 | 77.1168 | 72.2621 | 76.9798 | 69.8599 | 77.4407 | 74.9731 | 95.0346 | 76.8537 | 71.9722 | 66.164 | 71.8169 | 74.0781 | 68.1932 | 72.9066 | 43.4791 | 69.8789 | 48.9691 | 48.3151 | 51.4572 | 47.7213 | 47.6659 | 46.3966 | 85.9792 | 35.0097 | 35.1434 | 35.1978 | 34.9021 | 35.1984 | 35.0633 | 968.776 | 0.2691
67.9177 | 64.8304 | 69.5447 | 76.2586 | 71.9642 | 67.2398 | 64.481 | 63.5748 | 63.5905 | 63.7631 | 77.6452 | 76.6791 | 77.6282 | 72.7251 | 77.571 | 70.3533 | 77.8856 | 75.4243 | 95.5196 | 77.2858 | 73.532 | 66.5596 | 72.445 | 74.6075 | 68.6383 | 73.2445 | 43.7267 | 70.2519 | 49.2431 | 48.5139 | 51.7175 | 47.8016 | 47.5465 | 46.6417 | 86.4523 | 35.0604 | 35.1453 | 35.1764 | 34.9294 | 35.2494 | 35.0779 | 1010.906 | 0.28081
68.2911 | 65.2589 | 70.007 | 76.6655 | 72.3895 | 67.668 | 64.8829 | 63.9949 | 64.0036 | 64.1635 | 78.1804 | 77.1439 | 78.0558 | 73.2194 | 78.0799 | 70.8045 | 78.3566 | 75.8611 | 95.9595 | 77.7631 | 73.639 | 66.9684 | 72.8777 | 75.088 | 69.0589 | 73.6513 | 43.9028 | 70.5467 | 49.4991 | 48.7461 | 51.9952 | 48.5299 | 47.9215 | 46.8788 | 86.9079 | 35.0969 | 35.2007 | 35.2996 | 35.0248 | 35.2035 | 35.1555 | 1053.025 | 0.29251
68.6859 | 65.6629 | 70.3566 | 77.1361 | 72.7542 | 68.048 | 65.2456 | 64.3656 | 64.3692 | 64.5399 | 78.6672 | 77.6474 | 78.5782 | 73.6758 | 78.5656 | 71.2304 | 78.796 | 76.2883 | 96.3966 | 78.1891 | 74.264 | 67.3504 | 73.3737 | 75.5966 | 69.4506 | 73.9857 | 44.1067 | 71.0478 | 49.7712 | 48.9889 | 52.1823 | 48.3603 | 47.9739 | 47.1064 | 87.3542 | 35.1336 | 35.2456 | 35.4082 | 35.1273 | 35.214 | 35.2287 | 1095.157 | 0.30421
69.0325 | 66.0271 | 70.8218 | 77.5004 | 73.1656 | 68.4495 | 65.5997 | 64.7455 | 64.728 | 64.9169 | 79.1836 | 78.1551 | 78.9903 | 74.1505 | 79.0573 | 71.6471 | 79.1992 | 76.6796 | 96.8515 | 78.5818 | 74.8066 | 67.7027 | 73.8054 | 76.0872 | 69.8469 | 74.3878 | 44.2996 | 71.2768 | 50.017 | 49.1763 | 52.1835 | 49.0287 | 48.1868 | 47.3353 | 87.7858 | 35.1838 | 35.2697 | 35.3117 | 35.1145 | 35.2327 | 35.2199 | 1137.289 | 0.31591
69.3663 | 66.3798 | 70.9237 | 77.8144 | 73.5569 | 68.796 | 65.9332 | 65.0934 | 65.0845 | 65.2785 | 79.6104 | 78.6541 | 79.4482 | 74.5009 | 79.4165 | 72.0487 | 79.6076 | 77.0555 | 97.1924 | 78.9677 | 74.9787 | 68.0341 | 74.2257 | 76.4642 | 70.2334 | 74.6943 | 44.4846 | 71.6246 | 50.254 | 49.3908 | 52.4813 | 48.955 | 48.4496 | 47.5458 | 88.2179 | 35.1897 | 35.3311 | 35.4098 | 35.1333 | 35.2601 | 35.266 | 1179.406 | 0.32761
69.7116 | 66.7441 | 71.5224 | 78.4111 | 73.8952 | 69.1786 | 66.2876 | 65.4196 | 65.3892 | 65.6008 | 79.9902 | 79.0412 | 79.9106 | 74.9422 | 79.4433 | 72.4176 | 80.006 | 77.4392 | 97.5721 | 79.3071 | 75.4684 | 68.3604 | 74.6117 | 76.7678 | 70.5838 | 74.9864 | 44.6398 | 71.9034 | 50.4884 | 49.6118 | 52.6856 | 49.0902 | 49.0085 | 47.7616 | 88.5893 | 35.2991 | 35.3307 | 35.4236 | 35.306 | 35.2704 | 35.3399 | 1221.56 | 0.33932
69.9989 | 67.0702 | 71.3201 | 78.7546 | 74.2363 | 69.5058 | 66.5907 | 65.7549 | 65.726 | 65.9616 | 80.2646 | 79.3826 | 80.3131 | 75.311 | 80.1735 | 72.7859 | 80.3449 | 77.7778 | 97.9482 | 79.6681 | 74.8674 | 68.6815 | 75.0049 | 77.2007 | 70.9459 | 75.3916 | 44.8565 | 72.2314 | 50.7261 | 49.8074 | 53.0221 | 49.6039 | 48.8735 | 47.9751 | 89.0118 | 35.2167 | 35.3489 | 35.4201 | 35.2749 | 35.2767 | 35.3151 | 1263.683 | 0.35102
70.3386 | 67.3538 | 72.0688 | 79.0245 | 74.5796 | 69.8467 | 66.9076 | 66.0793 | 66.0165 | 66.2894 | 80.7912 | 79.7959 | 80.6541 | 75.6948 | 80.6552 | 73.167 | 80.7186 | 78.1108 | 98.3605 | 80.0499 | 76.1322 | 68.9783 | 75.2403 | 77.6752 | 71.2638 | 75.6521 | 45.0406 | 72.5331 | 50.9796 | 50.0068 | 53.3359 | 49.5473 | 48.9682 | 48.1665 | 89.3833 | 35.2484 | 35.4039 | 35.4932 | 35.4623 | 35.2831 | 35.402 | 1305.827 | 0.36273
70.6551 | 67.6825 | 72.4721 | 79.2302 | 74.8626 | 70.1492 | 67.1928 | 66.3668 | 66.3155 | 66.6014 | 81.1827 | 80.1662 | 80.986 | 76.0718 | 81.0136 | 73.4899 | 81.0374 | 78.4492 | 98.611 | 80.3359 | 76.5312 | 69.2752 | 75.7846 | 78.0788 | 71.585 | 76.0018 | 45.1766 | 72.8006 | 51.1787 | 50.2022 | 53.2761 | 49.9984 | 49.3642 | 48.3893 | 89.7709 | 35.3578 | 35.3828 | 35.502 | 35.4999 | 35.241 | 35.4356 | 1347.975 | 0.37444
70.9338 | 67.9953 | 72.6393 | 79.5622 | 75.218 | 70.4747 | 67.4772 | 66.6766 | 66.6278 | 66.8934 | 81.5827 | 80.5556 | 81.4047 | 76.4318 | 81.3701 | 73.843 | 81.3849 | 78.7593 | 99.0343 | 80.6628 | 76.536 | 69.578 | 76.2061 | 78.3492 | 71.8826 | 76.322 | 45.38 | 73.1039 | 51.3983 | 50.3978 | 53.3358 | 49.8837 | 49.5786 | 48.5806 | 90.1406 | 35.4252 | 35.4368 | 35.5162 | 35.4224 | 35.2613 | 35.4502 | 1390.103 | 0.38614
71.1807 | 68.2501 | 73.0838 | 80.116 | 75.528 | 70.7704 | 67.7729 | 66.9693 | 66.9198 | 67.1897 | 81.8377 | 80.8966 | 81.8022 | 76.7767 | 81.5719 | 74.1734 | 81.7158 | 79.0281 | 99.3353 | 80.9766 | 77.1449 | 69.8445 | 76.4855 | 78.697 | 72.206 | 76.5888 | 45.5446 | 73.403 | 51.6006 | 50.589 | 53.6318 | 50.1623 | 49.7533 | 48.7831 | 90.4835 | 35.4052 | 35.4805 | 35.6294 | 35.5699 | 35.2935 | 35.5212 | 1432.225 | 0.39784
71.4689 | 68.5333 | 72.8031 | 80.4656 | 75.8188 | 71.0728 | 68.034 | 67.2427 | 67.1811 | 67.4761 | 82.1338 | 81.2313 | 82.2019 | 77.1201 | 81.9999 | 74.4877 | 82.0235 | 79.3435 | 99.6051 | 81.2832 | 76.9411 | 70.1171 | 76.8604 | 79.0251 | 72.5194 | 76.9096 | 45.684 | 73.7046 | 51.8215 | 50.7855 | 53.703 | 50.5278 | 49.8945 | 48.9827 | 90.84 | 35.4613 | 35.5533 | 35.6016 | 35.5053 | 35.2825 | 35.5304 | 1474.353 | 0.40954
71.7429 | 68.8251 | 73.615 | 80.7716 | 76.0762 | 71.3489 | 68.3344 | 67.5175 | 67.4628 | 67.7398 | 82.4849 | 81.5374 | 82.5387 | 77.4568 | 82.3782 | 74.8063 | 82.3334 | 79.6488 | 99.9668 | 81.6126 | 77.6774 | 70.379 | 77.2465 | 79.2973 | 72.8039 | 77.1844 | 45.8649 | 73.9715 | 52.0314 | 50.9938 | 53.9406 | 50.4379 | 49.6776 | 49.1943 | 91.1892 | 35.5026 | 35.5497 | 35.6292 | 35.5719 | 35.3097 | 35.5633 | 1516.502 | 0.42125
72.0221 | 69.0891 | 73.2304 | 81.0473 | 76.3795 | 71.6332 | 68.5743 | 67.7768 | 67.7016 | 68.0151 | 82.748 | 81.7909 | 82.8174 | 77.7523 | 82.6861 | 75.0953 | 82.6319 | 79.9415 | 100.2899 | 81.862 | 76.9694 | 70.6546 | 77.2606 | 79.681 | 73.0795 | 77.4801 | 46.0308 | 74.1754 | 52.2264 | 51.1582 | 54.3178 | 50.7942 | 49.6648 | 49.4086 | 91.548 | 35.5774 | 35.5324 | 35.6083 | 35.5626 | 35.2975 | 35.5702 | 1558.629 | 0.43295
72.2791 | 69.3661 | 74.0614 | 81.1106 | 76.2734 | 71.824 | 68.8504 | 68.0129 | 67.9284 | 68.2533 | 83.1765 | 82.1311 | 83.1547 | 78.0439 | 83.0836 | 75.3984 | 82.9207 | 80.209 | 100.5544 | 82.1421 | 78.1915 | 70.8813 | 77.9129 | 80.0162 | 73.315 | 77.742 | 46.1782 | 74.4299 | 52.425 | 51.3394 | 54.1981 | 51.1981 | 50.0207 | 49.5975 | 91.8756 | 35.6195 | 35.6722 | 35.6858 | 35.6529 | 35.2652 | 35.6576 | 1600.786 | 0.44466
72.4759 | 69.6125 | 74.4355 | 81.3614 | 76.9038 | 72.1332 | 69.0929 | 68.2855 | 68.2075 | 68.5059 | 83.5165 | 82.463 | 83.3988 | 78.3851 | 83.3716 | 75.6785 | 83.2115 | 80.4598 | 100.8207 | 82.3976 | 78.4934 | 71.121 | 78.1694 | 80.379 | 73.5922 | 77.9973 | 46.3342 | 74.7173 | 52.6307 | 51.5244 | 54.6262 | 51.1608 | 50.2281 | 49.7719 | 92.2096 | 35.5994 | 35.56 | 35.7282 | 35.7489 | 35.3231 | 35.6591 | 1642.955 | 0.45638
72.7357 | 69.8153 | 74.5696 | 81.7504 | 76.9633 | 72.3527 | 69.3231 | 68.5228 | 68.4362 | 68.7738 | 83.7987 | 82.8094 | 83.7414 | 78.6524 | 83.6372 | 75.9466 | 83.4611 | 80.7093 | 100.9502 | 82.6575 | 78.6062 | 71.3326 | 78.5795 | 80.604 | 73.7883 | 78.2673 | 46.4888 | 75.0069 | 52.7822 | 51.6991 | 54.737 | 51.1163 | 50.4504 | 49.9685 | 92.5417 | 35.6426 | 35.6676 | 35.7314 | 35.7779 | 35.3152 | 35.7049 | 1685.076 | 0.46808
72.9425 | 70.0657 | 74.8846 | 82.1309 | 77.3557 | 72.6115 | 69.5309 | 68.7423 | 68.6626 | 68.988 | 84.0226 | 83.0758 | 84.0692 | 78.9192 | 83.8698 | 76.2184 | 83.7025 | 80.9582 | 101.3653 | 82.9011 | 79.0018 | 71.572 | 78.8617 | 80.768 | 74.0084 | 78.496 | 46.6166 | 75.2272 | 52.9521 | 51.8551 | 54.4042 | 51.3495 | 50.7592 | 50.1177 | 92.8338 | 35.6365 | 35.7076 | 35.7624 | 35.7486 | 35.2785 | 35.7138 | 1727.201 | 0.47978
73.161 | 70.2791 | 74.8074 | 82.3098 | 77.321 | 72.7891 | 69.7528 | 68.9654 | 68.8611 | 69.2052 | 84.2984 | 83.3791 | 84.352 | 79.1969 | 84.1622 | 76.4726 | 83.9752 | 81.2058 | 101.4055 | 83.1708 | 78.864 | 71.8187 | 79.0734 | 81.1254 | 74.2851 | 78.8301 | 46.7715 | 75.5335 | 53.1403 | 52.036 | 54.7352 | 51.7924 | 50.3292 | 50.2813 | 93.1558 | 35.7416 | 35.6717 | 35.7153 | 35.6905 | 35.2687 | 35.7048 | 1769.328 | 0.49148
73.3907 | 70.4895 | 75.2883 | 82.6312 | 77.815 | 73.0697 | 69.9641 | 69.1774 | 69.0588 | 69.4318 | 84.594 | 83.599 | 84.5855 | 79.4523 | 84.3789 | 76.7018 | 84.1775 | 81.3993 | 101.8129 | 83.364 | 79.4081 | 71.9947 | 79.4265 | 81.2421 | 74.5225 | 79.0444 | 46.9058 | 75.6988 | 53.3206 | 52.2031 | 54.83 | 51.8716 | 50.7179 | 50.4156 | 93.4269 | 35.7131 | 35.73 | 35.8634 | 35.8709 | 35.32 | 35.7943 | 1811.475 | 0.50319
73.5814 | 70.7158 | 74.692 | 82.8349 | 78.0556 | 73.2928 | 70.1678 | 69.4092 | 69.3136 | 69.659 | 84.811 | 83.7619 | 84.8375 | 79.7208 | 84.7053 | 76.978 | 84.4189 | 81.6436 | 102.0402 | 83.6035 | 78.7907 | 72.2216 | 79.4737 | 81.6235 | 74.7567 | 79.3149 | 47.0356 | 75.9151 | 53.4787 | 52.3566 | 55.3553 | 51.6519 | 50.9981 | 50.5932 | 93.7186 | 35.7612 | 35.7019 | 35.7693 | 35.856 | 35.2953 | 35.7721 | 1853.602 | 0.51489
73.772 | 70.9091 | 75.6543 | 83.0889 | 78.2753 | 73.5283 | 70.397 | 69.6137 | 69.4965 | 69.8589 | 85.1352 | 84.1127 | 85.1312 | 79.9464 | 85.0362 | 77.1846 | 84.6805 | 81.8531 | 102.2678 | 83.8299 | 79.7734 | 72.3987 | 79.8408 | 81.9202 | 74.9874 | 79.4902 | 47.1738 | 76.0961 | 53.6492 | 52.5173 | 55.2765 | 52.2501 | 50.8059 | 50.7614 | 94.0116 | 35.8333 | 35.7539 | 35.8329 | 35.8392 | 35.3351 | 35.8148 | 1895.727 | 0.52659
73.9823 | 71.1145 | 75.9817 | 83.1361 | 78.4879 | 73.7295 | 70.5923 | 69.8049 | 69.6914 | 70.0534 | 85.415 | 84.3668 | 85.1671 | 80.1409 | 85.204 | 77.3782 | 84.871 | 82.0475 | 102.477 | 84.0074 | 80.0543 | 72.5905 | 80.0527 | 82.1753 | 75.1549 | 79.7331 | 47.308 | 76.3522 | 53.8055 | 52.6857 | 55.4294 | 52.1516 | 50.9111 | 50.9071 | 94.2551 | 35.7971 | 35.8951 | 35.8641 | 35.9128 | 35.3067 | 35.8673 | 1937.857 | 0.53829
74.1755 | 71.3171 | 75.9563 | 83.4979 | 78.6887 | 73.9577 | 70.7545 | 70.0105 | 69.8805 | 70.2674 | 85.6439 | 84.6162 | 85.5533 | 80.3744 | 85.4812 | 77.614 | 85.0837 | 82.2521 | 102.6645 | 84.2259 | 80.0834 | 72.7759 | 80.3863 | 82.3701 | 75.3838 | 79.9412 | 47.4265 | 76.5779 | 53.9438 | 52.8039 | 55.4203 | 52.3585 | 51.1989 | 51.0847 | 94.5501 | 35.7802 | 35.9171 | 35.8171 | 35.9805 | 35.2586 | 35.8737 | 1979.985 | 0.55
74.3378 | 71.5035 | 76.3619 | 83.8179 | 78.8972 | 74.1466 | 70.9718 | 70.1995 | 70.0772 | 70.4527 | 85.7942 | 84.8045 | 85.8622 | 80.6321 | 85.6164 | 77.848 | 85.2997 | 82.463 | 102.8883 | 84.431 | 80.446 | 72.9659 | 80.7044 | 82.5869 | 75.6021 | 80.204 | 47.5688 | 76.7757 | 54.0958 | 52.9616 | 55.7258 | 52.4918 | 51.4813 | 51.231 | 94.8136 | 35.8166 | 35.9052 | 35.9231 | 35.9842 | 35.2753 | 35.9073 | 2022.131 | 0.5617
74.5249 | 71.6805 | 76.2028 | 84.0316 | 79.0851 | 74.3568 | 71.1383 | 70.3936 | 70.2634 | 70.6412 | 85.9958 | 85.049 | 86.0638 | 80.8455 | 85.8808 | 78.0629 | 85.4908 | 82.6445 | 103.0735 | 84.6266 | 80.1305 | 73.114 | 80.8689 | 82.7644 | 75.7623 | 80.4372 | 47.6791 | 77.0391 | 54.2571 | 53.1247 | 55.9934 | 52.5118 | 51.5201 | 51.4141 | 95.063 | 35.8292 | 35.9216 | 35.9413 | 35.9444 | 35.2493 | 35.9091 | 2064.25 | 0.5734
74.6665 | 71.8713 | 76.6812 | 84.1351 | 79.2696 | 74.4937 | 71.3273 | 70.56 | 70.4355 | 70.8271 | 86.1579 | 85.1952 | 86.2875 | 81.0363 | 86.1302 | 78.2511 | 85.7017 | 82.8268 | 103.2487 | 84.7975 | 80.7659 | 73.2791 | 81.0408 | 82.971 | 75.9499 | 80.5622 | 47.7896 | 77.1457 | 54.384 | 53.2618 | 55.8254 | 52.6078 | 51.1469 | 51.594 | 95.3057 | 35.8494 | 35.8462 | 35.8867 | 36.0594 | 35.3439 | 35.9104 | 2106.38 | 0.58511
74.8552 | 72.0329 | 76.1662 | 84.3175 | 79.3702 | 74.6782 | 71.4746 | 70.7365 | 70.6205 | 70.9911 | 86.4076 | 85.39 | 86.4371 | 81.2421 | 86.3186 | 78.4441 | 85.88 | 82.9936 | 103.4228 | 85.0065 | 79.8861 | 73.4683 | 81.2015 | 83.1333 | 76.1588 | 80.8282 | 47.9075 | 77.3621 | 54.5239 | 53.3946 | 55.9576 | 52.5342 | 51.5074 | 51.7688 | 95.5674 | 35.9377 | 35.8383 | 35.9186 | 36.0804 | 35.3191 | 35.9438 | 2148.509 | 0.59681
75.0464 | 72.1966 | 76.9222 | 84.5672 | 79.6386 | 74.878 | 71.6398 | 70.9193 | 70.76 | 71.1595 | 86.6938 | 85.6061 | 86.6996 | 81.447 | 86.6203 | 78.6285 | 86.0523 | 83.1746 | 103.5818 | 85.1383 | 81.043 | 73.5944 | 81.4835 | 83.4411 | 76.3424 | 80.9958 | 48.0351 | 77.576 | 54.6295 | 53.529 | 55.977 | 53.0592 | 51.2443 | 51.8734 | 95.7911 | 35.98 | 35.8672 | 35.9926 | 36.0003 | 35.2868 | 35.96 | 2190.656 | 0.60852
75.1833 | 72.3681 | 77.2338 | 84.6704 | 79.8323 | 75.0364 | 71.817 | 71.0753 | 70.9342 | 71.3397 | 86.9255 | 85.8603 | 86.8381 | 81.6527 | 86.8414 | 78.8239 | 86.2051 | 83.3261 | 103.7486 | 85.3255 | 81.322 | 73.7661 | 81.5606 | 83.7214 | 76.5246 | 81.2198 | 48.1274 | 77.7361 | 54.7561 | 53.6671 | 56.0594 | 52.9475 | 51.2985 | 52.0382 | 96.0286 | 35.9126 | 35.9106 | 35.9355 | 36.1008 | 35.2622 | 35.9649 | 2232.771 | 0.62021
75.346 | 72.5262 | 77.2771 | 84.9498 | 80.0144 | 75.2066 | 71.9966 | 71.2419 | 71.0852 | 71.4932 | 87.0976 | 86.088 | 87.0705 | 81.8483 | 86.9695 | 78.987 | 86.4013 | 83.51 | 103.9078 | 85.4719 | 81.2431 | 73.891 | 81.8111 | 83.8114 | 76.6608 | 81.3669 | 48.2416 | 77.9247 | 54.9144 | 53.8187 | 56.2788 | 52.8269 | 51.677 | 52.2191 | 96.2675 | 35.9391 | 35.9069 | 35.981 | 36.0625 | 35.3147 | 35.9724 | 2274.899 | 0.63192
75.4816 | 72.6752 | 77.5658 | 85.1897 | 80.1667 | 75.3787 | 72.1294 | 71.4139 | 71.2285 | 71.6538 | 87.26 | 86.279 | 87.2888 | 82.0187 | 86.6915 | 79.1798 | 86.5733 | 83.6632 | 104.0693 | 85.6354 | 81.5712 | 74.0441 | 82.092 | 83.8764 | 76.8044 | 81.5796 | 48.3374 | 78.1083 | 55.0499 | 53.9354 | 56.3904 | 52.7467 | 51.1666 | 52.3247 | 96.4564 | 35.9167 | 35.91 | 35.9766 | 36.2231 | 35.25 | 36.0066 | 2317.028 | 0.64362
75.6443 | 72.8239 | 77.1043 | 85.3011 | 80.3083 | 75.5248 | 72.2503 | 71.5468 | 71.3797 | 71.7903 | 87.2795 | 86.3613 | 87.4519 | 82.2137 | 87.2287 | 79.305 | 86.712 | 83.8089 | 104.1904 | 85.7922 | 80.9329 | 74.1798 | 82.2269 | 84.0655 | 76.9825 | 81.7845 | 48.4359 | 78.286 | 55.1462 | 54.0652 | 56.4036 | 53.0816 | 51.751 | 52.4729 | 96.6728 | 36.0745 | 36.0524 | 35.9652 | 36.2149 | 35.2887 | 36.0768 | 2359.231 | 0.65534
75.784 | 72.9875 | 77.7477 | 85.5094 | 80.4708 | 75.6681 | 72.4098 | 71.6949 | 71.5339 | 71.9777 | 87.5449 | 86.5455 | 87.6361 | 82.3728 | 87.537 | 79.4698 | 86.8643 | 83.9643 | 104.3386 | 85.9448 | 81.8359 | 74.3128 | 82.4652 | 84.3141 | 77.1626 | 81.8954 | 48.5549 | 78.4343 | 55.2559 | 54.1903 | 56.688 | 52.795 | 51.4881 | 52.6062 | 96.8655 | 36.0808 | 36.0518 | 36.0449 | 36.0824 | 35.3132 | 36.065 | 2401.425 | 0.66706
75.9041 | 73.1205 | 77.8927 | 85.4646 | 80.6033 | 75.8423 | 72.5511 | 71.833 | 71.6691 | 72.0979 | 87.8166 | 86.7505 | 87.7503 | 82.5172 | 87.7252 | 79.6199 | 87.0501 | 84.1222 | 104.4864 | 86.1101 | 81.4787 | 74.4627 | 82.1792 | 84.4816 | 77.263 | 82.1245 | 48.6678 | 78.556 | 55.3801 | 54.3028 | 56.6505 | 53.3953 | 51.9647 | 52.725 | 97.1209 | 36.0131 | 36.0008 | 36.0103 | 36.1636 | 35.2803 | 36.047 | 2443.594 | 0.67878
76.0711 | 73.2758 | 78.0229 | 85.7931 | 80.7544 | 75.9652 | 72.691 | 71.9628 | 71.8054 | 72.2295 | 87.992 | 86.8804 | 87.9557 | 82.6883 | 87.877 | 79.8079 | 87.1817 | 84.2502 | 104.6192 | 86.242 | 82.0723 | 74.5983 | 82.6347 | 84.7003 | 77.4147 | 82.2331 | 48.7577 | 78.713 | 55.5068 | 54.4346 | 56.8029 | 53.4047 | 51.7108 | 52.8217 | 97.2962 | 36.0394 | 36.0468 | 36.1154 | 36.3134 | 35.2844 | 36.1288 | 2485.852 | 0.69051
76.195 | 73.3914 | 78.2624 | 85.9454 | 80.8814 | 76.1072 | 72.8139 | 72.1278 | 71.926 | 72.3804 | 88.1526 | 87.1181 | 88.1434 | 82.8398 | 87.9296 | 79.9393 | 87.3338 | 84.3811 | 104.7174 | 86.3727 | 82.3097 | 74.7258 | 82.9707 | 84.8003 | 77.5805 | 82.4429 | 48.8611 | 78.8781 | 55.636 | 54.5394 | 56.4608 | 53.4214 | 52.4084 | 52.9788 | 97.4718 | 35.9846 | 36.0168 | 36.0978 | 36.2517 | 35.3025 | 36.0877 | 2528.048 | 0.70224
76.316 | 73.5325 | 78.2318 | 86.0565 | 80.9375 | 76.1925 | 72.9478 | 72.2145 | 72.0554 | 72.5204 | 88.1888 | 87.2459 | 88.2746 | 82.9986 | 88.1222 | 80.1182 | 87.4622 | 84.5003 | 104.847 | 86.4856 | 82.0286 | 74.8398 | 83.0775 | 84.9461 | 77.6692 | 82.6423 | 48.9169 | 79.0777 | 55.7457 | 54.6313 | 56.929 | 53.6719 | 52.0099 | 53.0922 | 97.7028 | 36.0798 | 35.9477 | 36.1084 | 36.2378 | 35.248 | 36.0934 | 2570.199 | 0.71394
76.4363 | 73.6436 | 78.4636 | 86.2992 | 81.1205 | 76.342 | 73.0841 | 72.3419 | 72.2022 | 72.6432 | 88.3804 | 87.3877 | 88.4843 | 83.1685 | 88.1826 | 80.2507 | 87.5919 | 84.6541 | 104.754 | 86.6434 | 82.5364 | 74.9407 | 83.3287 | 85.1316 | 77.8392 | 82.7457 | 49.0238 | 79.1481 | 55.8376 | 54.7689 | 56.6349 | 53.6605 | 52.0445 | 53.2192 | 97.8814 | 36.0939 | 36.1496 | 36.1352 | 36.2308 | 35.2881 | 36.1524 | 2612.322 | 0.72564
76.5361 | 73.7558 | 78.2008 | 86.4602 | 81.2831 | 76.4925 | 73.2017 | 72.489 | 72.3162 | 72.765 | 88.4183 | 87.5356 | 88.637 | 83.298 | 88.4226 | 80.4174 | 87.7576 | 84.7698 | 105.0855 | 86.7701 | 82.0184 | 75.0565 | 83.4146 | 85.1992 | 77.9721 | 82.9518 | 49.1015 | 79.3972 | 55.9463 | 54.8825 | 56.8934 | 53.4936 | 52.7247 | 53.3582 | 98.0603 | 36.1089 | 36.1368 | 36.1459 | 36.1854 | 35.3097 | 36.1442 | 2654.453 | 0.73735
76.6705 | 73.8669 | 78.6272 | 86.4974 | 81.3516 | 76.5744 | 73.3002 | 72.5975 | 72.4324 | 72.8841 | 88.6823 | 87.6116 | 88.7867 | 83.4595 | 88.6406 | 80.5259 | 87.8745 | 84.8859 | 105.1762 | 86.8673 | 82.5722 | 75.1531 | 83.6146 | 85.4018 | 78.0744 | 82.9894 | 49.2151 | 79.4643 | 56.0352 | 54.9879 | 57.0773 | 53.8541 | 52.2505 | 53.4671 | 98.2172 | 36.1705 | 36.2013 | 36.1914 | 36.2375 | 35.32 | 36.2002 | 2696.577 | 0.74905
76.7518 | 73.9852 | 78.8463 | 86.6742 | 81.51 | 76.7146 | 73.3943 | 72.7052 | 72.5424 | 73.0045 | 88.8168 | 87.815 | 88.9309 | 83.598 | 88.6932 | 80.6651 | 87.9627 | 84.9508 | 105.2506 | 86.9818 | 82.8766 | 75.2492 | 83.3933 | 85.585 | 78.1935 | 83.1938 | 49.2974 | 79.5957 | 56.1148 | 55.0684 | 57.1605 | 53.6234 | 52.7072 | 53.5866 | 98.4006 | 36.146 | 36.1113 | 36.1951 | 36.2717 | 35.2956 | 36.181 | 2738.703 | 0.76075
76.8757 | 74.1147 | 78.7933 | 86.7803 | 81.6312 | 76.862 | 73.5541 | 72.8306 | 72.652 | 73.1351 | 88.9389 | 87.9944 | 88.9888 | 83.6995 | 88.8578 | 80.7512 | 88.1152 | 85.0692 | 105.3389 | 87.0874 | 82.5915 | 75.3454 | 83.8745 | 85.6298 | 78.3087 | 83.3611 | 49.3595 | 79.735 | 56.2024 | 55.1843 | 57.3391 | 53.9756 | 52.5372 | 53.6817 | 98.5487 | 36.092 | 36.1573 | 36.1776 | 36.3246 | 35.3275 | 36.1879 | 2780.827 | 0.77245
76.9946 | 74.2108 | 79.0518 | 86.9848 | 81.7376 | 76.9592 | 73.6366 | 72.9482 | 72.7719 | 73.2111 | 89.0314 | 88.0661 | 89.2232 | 83.8432 | 88.83 | 80.896 | 88.2126 | 85.1956 | 105.4442 | 87.1778 | 82.9887 | 75.4529 | 84.0584 | 85.736 | 78.4356 | 83.4469 | 49.4535 | 79.8774 | 56.2965 | 55.3017 | 57.4123 | 54.0086 | 52.7943 | 53.7531 | 98.6895 | 36.1981 | 36.127 | 36.1748 | 36.3767 | 35.3249 | 36.2192 | 2823.025 | 0.78417
77.0711 | 74.2788 | 78.5395 | 86.9797 | 81.8344 | 77.0707 | 73.7295 | 73.0397 | 72.8527 | 73.3419 | 89.202 | 88.0961 | 89.1685 | 83.952 | 89.1344 | 81.0284 | 88.3123 | 85.2792 | 105.5038 | 87.2727 | 83.0246 | 75.5581 | 83.9469 | 85.977 | 78.5289 | 83.5963 | 49.5172 | 79.9592 | 56.414 | 55.3837 | 57.5985 | 54.3265 | 53.1308 | 53.8318 | 98.8531 | 36.2111 | 36.1155 | 36.1214 | 36.2822 | 35.3356 | 36.1826 | 2865.22 | 0.79589
77.1753 | 74.4229 | 79.0715 | 87.0488 | 81.9337 | 77.1731 | 73.805 | 73.1608 | 72.9669 | 73.46 | 89.3702 | 88.3421 | 89.3777 | 84.0683 | 89.2298 | 81.091 | 88.4051 | 85.372 | 105.5599 | 87.3779 | 83.1131 | 75.6299 | 84.2811 | 86.0253 | 78.6354 | 83.669 | 49.6151 | 80.128 | 56.4824 | 55.4962 | 57.437 | 54.0883 | 52.971 | 53.9505 | 98.9812 | 36.271 | 36.1858 | 36.2222 | 36.4367 | 35.2846 | 36.2789 | 2907.4 | 0.80761
77.2496 | 74.5038 | 79.3283 | 87.2859 | 82.0325 | 77.2588 | 73.8983 | 73.2551 | 73.0605 | 73.5387 | 89.4429 | 88.4532 | 89.5628 | 84.2015 | 89.1454 | 81.2211 | 88.4944 | 85.4594 | 105.5753 | 87.4724 | 83.3534 | 75.733 | 84.4649 | 86.0101 | 78.7297 | 83.8188 | 49.6784 | 80.2162 | 56.5684 | 55.5786 | 57.5654 | 54.1243 | 52.3022 | 54.033 | 99.0988 | 36.2514 | 36.1952 | 36.1453 | 36.3109 | 35.3098 | 36.2257 | 2949.577 | 0.81933
77.3536 | 74.5873 | 78.7725 | 87.362 | 82.1487 | 77.3607 | 74.0122 | 73.3439 | 73.1226 | 73.6259 | 89.4877 | 88.5178 | 89.681 | 84.3249 | 89.4395 | 81.347 | 88.6051 | 85.5692 | 105.686 | 87.5977 | 82.8023 | 75.8206 | 84.426 | 86.1477 | 78.8224 | 84.0032 | 49.7576 | 80.3228 | 56.6539 | 55.677 | 57.6364 | 54.5289 | 52.2768 | 54.095 | 99.2828 | 36.3279 | 36.1369 | 36.2112 | 36.3604 | 35.3187 | 36.2591 | 2991.756 | 0.83104
77.4385 | 74.7129 | 79.5151 | 87.494 | 82.2291 | 77.4386 | 74.1174 | 73.4454 | 73.2585 | 73.7125 | 89.6282 | 88.6399 | 89.7975 | 84.4409 | 89.6762 | 81.4617 | 88.7335 | 85.6993 | 105.8157 | 87.7058 | 83.4706 | 75.9243 | 84.6643 | 86.3348 | 78.9536 | 84.0689 | 49.8144 | 80.4697 | 56.7422 | 55.75 | 57.6407 | 53.9418 | 52.993 | 54.166 | 99.4115 | 36.3069 | 36.3081 | 36.2504 | 36.4388 | 35.2641 | 36.3261 | 3033.926 | 0.84276
77.5561 | 74.7979 | 79.6693 | 87.4508 | 82.3399 | 77.5629 | 74.2112 | 73.5416 | 73.3416 | 73.8589 | 89.8456 | 88.8007 | 89.7402 | 84.5657 | 89.764 | 81.5862 | 88.8478 | 85.7956 | 105.8914 | 87.7897 | 83.6577 | 76.0262 | 84.7097 | 86.6285 | 79.0491 | 84.2087 | 49.9026 | 80.5635 | 56.8166 | 55.8388 | 57.8026 | 54.177 | 52.7984 | 54.2676 | 99.5681 | 36.2846 | 36.2216 | 36.1889 | 36.3405 | 35.3204 | 36.2589 | 3076.1 | 0.85447
77.658 | 74.8718 | 79.6283 | 87.6768 | 82.4489 | 77.6615 | 74.3026 | 73.6273 | 73.4433 | 73.9273 | 89.9456 | 88.904 | 89.9958 | 84.654 | 89.8783 | 81.6907 | 88.9569 | 85.8901 | 105.9716 | 87.9068 | 83.3525 | 76.1043 | 84.9569 | 86.5601 | 79.1331 | 84.3345 | 49.9617 | 80.6418 | 56.8937 | 55.916 | 57.5714 | 54.2905 | 53.2155 | 54.3471 | 99.7013 | 36.2748 | 36.2205 | 36.2978 | 36.3517 | 35.2931 | 36.2862 | 3118.278 | 0.86619
77.7172 | 74.9694 | 79.8101 | 87.8722 | 82.5522 | 77.7563 | 74.3633 | 73.7207 | 73.5127 | 74.0341 | 89.9382 | 88.9623 | 90.1615 | 84.7834 | 89.8076 | 81.7796 | 89.0329 | 85.9654 | 106.0173 | 87.963 | 83.7882 | 76.1744 | 85.0299 | 86.5737 | 79.241 | 84.4344 | 50.0555 | 80.7554 | 56.9667 | 56.0118 | 57.9786 | 54.6195 | 52.937 | 54.4241 | 99.8242 | 36.3357 | 36.232 | 36.3075 | 36.3923 | 35.2813 | 36.3169 | 3160.452 | 0.8779
77.7995 | 75.0725 | 79.215 | 87.8793 | 82.5813 | 77.7981 | 74.4735 | 73.7896 | 73.6115 | 74.1181 | 89.9951 | 89.0929 | 90.2685 | 84.9035 | 90.0532 | 81.8749 | 89.1439 | 86.039 | 106.0489 | 88.0588 | 83.3906 | 76.2734 | 85.1043 | 86.7472 | 79.2991 | 84.5888 | 50.1095 | 80.9261 | 57.0486 | 56.0964 | 57.8516 | 54.436 | 53.3414 | 54.5338 | 99.9736 | 36.2649 | 36.2296 | 36.2793 | 36.4128 | 35.3247 | 36.2966 | 3202.632 | 0.88962
77.894 | 75.1583 | 79.9808 | 88.0386 | 82.726 | 77.9494 | 74.5937 | 73.8797 | 73.6994 | 74.2097 | 90.2154 | 89.2558 | 90.3158 | 84.9923 | 90.2096 | 81.9809 | 89.2197 | 86.1243 | 106.07 | 88.149 | 83.9574 | 76.3645 | 85.1477 | 86.8679 | 79.4258 | 84.6649 | 50.1608 | 81.0697 | 57.1275 | 56.1754 | 57.8707 | 54.703 | 53.1294 | 54.6131 | 100.1109 | 36.3524 | 36.228 | 36.2853 | 36.5368 | 35.347 | 36.3506 | 3244.803 | 0.90133
77.9675 | 75.2294 | 79.7341 | 88.0329 | 82.8239 | 78.0278 | 74.6711 | 73.9831 | 73.7989 | 74.2884 | 90.3906 | 89.3109 | 90.3722 | 85.0487 | 90.2725 | 82.0472 | 89.2875 | 86.206 | 106.1974 | 88.2421 | 83.4854 | 76.4349 | 85.1591 | 86.9798 | 79.4958 | 84.8151 | 50.2388 | 81.0842 | 57.1771 | 56.2604 | 57.6941 | 54.9674 | 53.3216 | 54.7106 | 100.2446 | 36.2948 | 36.243 | 36.3452 | 36.4197 | 35.2736 | 36.3257 | 3286.978 | 0.91305
78.0707 | 75.3386 | 80.1316 | 88.1638 | 82.9062 | 78.0869 | 74.7364 | 74.0527 | 73.8684 | 74.3684 | 90.4777 | 89.3946 | 90.5187 | 85.146 | 90.4539 | 82.1319 | 89.3967 | 86.3114 | 106.1939 | 88.3147 | 84.0924 | 76.5261 | 85.2135 | 87.1102 | 79.5439 | 84.8589 | 50.2766 | 81.2243 | 57.2383 | 56.3427 | 57.9097 | 54.9097 | 53.3472 | 54.8051 | 100.3716 | 36.3205 | 36.2186 | 36.3439 | 36.5396 | 35.2924 | 36.3556 | 3329.151 | 0.92476
78.1553 | 75.4099 | 80.3031 | 88.1863 | 82.981 | 78.1863 | 74.8097 | 74.1113 | 73.9521 | 74.4409 | 90.5845 | 89.5378 | 90.5555 | 85.26 | 90.5692 | 82.2341 | 89.4819 | 86.3741 | 106.2701 | 88.397 | 84.2623 | 76.6141 | 85.4808 | 87.2131 | 79.6792 | 85.0565 | 50.3659 | 81.3064 | 57.316 | 56.4049 | 58.0117 | 55.0803 | 52.9685 | 54.8761 | 100.5372 | 36.3878 | 36.2302 | 36.3249 | 36.4684 | 35.2715 | 36.3528 | 3371.325 | 0.93648
78.2385 | 75.506 | 80.2234 | 88.3337 | 83.0806 | 78.2669 | 74.8983 | 74.2252 | 74.0148 | 74.5173 | 90.5897 | 89.6 | 90.6984 | 85.3528 | 90.541 | 82.3179 | 89.5434 | 86.4377 | 106.3158 | 88.4599 | 84.1073 | 76.6624 | 85.6227 | 87.2728 | 79.7559 | 85.0924 | 50.3994 | 81.4028 | 57.3858 | 56.5076 | 57.8849 | 55.1617 | 53.702 | 54.9318 | 100.6371 | 36.4067 | 36.2553 | 36.2754 | 36.4119 | 35.3503 | 36.3373 | 3413.529 | 0.9482
78.306 | 75.5608 | 80.4408 | 88.5218 | 83.1067 | 78.327 | 74.9649 | 74.2768 | 74.0934 | 74.6118 | 90.6714 | 89.6943 | 90.8063 | 85.4371 | 90.502 | 82.4121 | 89.6195 | 86.5256 | 106.3371 | 88.5356 | 84.3483 | 76.705 | 85.5149 | 87.2674 | 79.7981 | 85.1967 | 50.4415 | 81.4876 | 57.4542 | 56.5603 | 58.1616 | 54.8659 | 53.8984 | 54.9957 | 100.73 | 36.3676 | 36.228 | 36.3831 | 36.5079 | 35.2891 | 36.3716 | 3455.726 | 0.95992
78.3627 | 75.6194 | 80.0652 | 88.6049 | 83.2115 | 78.4066 | 75.0324 | 74.357 | 74.1347 | 74.6793 | 90.625 | 89.7012 | 90.9118 | 85.5105 | 90.6766 | 82.488 | 89.6962 | 86.5893 | 106.363 | 88.6246 | 83.7714 | 76.8072 | 85.7602 | 87.3717 | 79.8676 | 85.3289 | 50.5159 | 81.6109 | 57.5226 | 56.6384 | 58.5732 | 54.9828 | 53.9977 | 55.0486 | 100.8764 | 36.3509 | 36.2898 | 36.3748 | 36.4853 | 35.3556 | 36.3752 | 3497.913 | 0.97164
78.4469 | 75.7024 | 80.5055 | 88.6231 | 83.2259 | 78.4792 | 75.1057 | 74.4223 | 74.2083 | 74.7565 | 90.8066 | 89.8065 | 90.9777 | 85.586 | 90.8756 | 82.5577 | 89.7659 | 86.6441 | 106.4249 | 88.6784 | 84.4842 | 76.8707 | 85.8064 | 87.4949 | 79.9629 | 85.4301 | 50.5787 | 81.7437 | 57.5615 | 56.7123 | 58.345 | 55.2277 | 53.7562 | 55.0823 | 100.9661 | 36.3508 | 36.3224 | 36.409 | 36.5363 | 35.3332 | 36.4046 | 3540.083 | 0.98336
78.5299 | 75.795 | 80.1337 | 88.6773 | 83.35 | 78.5578 | 75.1993 | 74.4773 | 74.3046 | 74.8289 | 90.9888 | 89.92 | 91.0467 | 85.6709 | 90.9177 | 82.6552 | 89.8202 | 86.7194 | 106.4259 | 88.7606 | 83.8359 | 76.9498 | 85.9059 | 87.5576 | 80.0621 | 85.534 | 50.6292 | 81.7809 | 57.622 | 56.7656 | 58.2619 | 55.0871 | 53.759 | 55.1267 | 101.1153 | 36.3069 | 36.2374 | 36.3312 | 36.5574 | 35.2999 | 36.3582 | 3582.262 | 0.99507
78.617 | 75.8619 | 80.7202 | 88.8291 | 83.4366 | 78.6244 | 75.2687 | 74.5742 | 74.3501 | 74.8733 | 91.0126 | 90.0095 | 91.1662 | 85.7358 | 91.0575 | 82.717 | 89.9459 | 86.8204 | 106.5224 | 88.8457 | 84.5814 | 77.0023 | 86.0623 | 87.6988 | 80.1166 | 85.5947 | 50.6702 | 81.8851 | 57.6745 | 56.8685 | 58.5256 | 55.0859 | 54.2372 | 55.1465 | 101.2191 | 36.4652 | 36.4194 | 36.3395 | 36.5255 | 35.3146 | 36.4374 | 3624.431 | 1.0068
78.6604 | 75.9311 | 80.7929 | 88.5614 | 83.4994 | 78.7023 | 75.277 | 74.6174 | 74.4062 | 74.962 | 91.1747 | 90.1126 | 91.1794 | 85.8261 | 91.1669 | 82.7886 | 89.943 | 86.814 | 106.4188 | 88.8718 | 84.7272 | 77.0792 | 86.0351 | 87.8498 | 80.1863 | 85.7122 | 50.7297 | 81.9307 | 57.7492 | 56.9163 | 58.3578 | 55.0254 | 53.6444 | 55.2095 | 101.3288 | 36.4112 | 36.2906 | 36.3331 | 36.542 | 35.2982 | 36.3942 | 3666.61 | 1.0185
78.725 | 75.9739 | 80.7034 | 88.9379 | 83.5603 | 78.7483 | 75.3653 | 74.6812 | 74.4773 | 75.0088 | 91.0995 | 90.1528 | 91.2841 | 85.8959 | 91.1089 | 82.8866 | 90.0525 | 86.9235 | 106.5181 | 88.9348 | 84.4978 | 77.1262 | 86.2965 | 87.8172 | 80.2509 | 85.8209 | 50.7779 | 82.0845 | 57.8085 | 56.9959 | 58.4212 | 55.3322 | 53.9205 | 55.2612 | 101.419 | 36.4437 | 36.2878 | 36.323 | 36.536 | 35.3042 | 36.3976 | 3708.786 | 1.0302
78.7632 | 76.0212 | 80.855 | 88.9771 | 83.5068 | 78.7553 | 75.387 | 74.7209 | 74.5176 | 75.0521 | 91.2066 | 90.228 | 91.4083 | 85.9664 | 91.1262 | 82.9565 | 90.125 | 86.9683 | 106.5765 | 89.0255 | 84.8161 | 77.163 | 86.4063 | 87.787 | 80.2966 | 85.845 | 50.8208 | 82.1191 | 57.8423 | 57.0428 | 58.619 | 55.4273 | 54.1378 | 55.2988 | 101.4957 | 36.3977 | 36.4369 | 36.4299 | 36.5201 | 35.3211 | 36.4462 | 3750.961 | 1.0419
78.851 | 76.1046 | 80.5054 | 89.146 | 83.6688 | 78.8548 | 75.4833 | 74.7815 | 74.579 | 75.106 | 91.2105 | 90.2914 | 91.517 | 86.0734 | 91.2632 | 83.0346 | 90.2142 | 87.0536 | 106.6204 | 89.0933 | 84.3964 | 77.2162 | 86.427 | 87.9506 | 80.3903 | 85.9762 | 50.8529 | 82.2338 | 57.9066 | 57.1096 | 58.5026 | 55.0152 | 53.8028 | 55.3342 | 101.6177 | 36.4393 | 36.3898 | 36.3502 | 36.5427 | 35.3535 | 36.4305 | 3793.134 | 1.0536
78.9056 | 76.1743 | 80.999 | 89.2239 | 83.7296 | 78.9284 | 75.5488 | 74.8637 | 74.6584 | 75.1901 | 91.3991 | 90.4111 | 91.5597 | 86.143 | 91.4166 | 83.0985 | 90.2701 | 87.1254 | 106.6609 | 89.1628 | 84.9249 | 77.3332 | 86.4459 | 88.062 | 80.4324 | 86.0529 | 50.9196 | 82.284 | 57.9783 | 57.169 | 58.5487 | 55.0317 | 54.0932 | 55.4108 | 101.7078 | 36.5014 | 36.4014 | 36.4263 | 36.5714 | 35.305 | 36.4751 | 3835.318 | 1.0654
78.9603 | 76.2196 | 80.8094 | 89.1251 | 83.8084 | 78.9897 | 75.5677 | 74.9148 | 74.7243 | 75.2644 | 91.4618 | 90.3974 | 91.6111 | 86.2161 | 91.5135 | 83.1874 | 90.3183 | 87.167 | 106.6465 | 89.2042 | 84.4003 | 77.3494 | 86.4279 | 88.1113 | 80.4989 | 86.1549 | 50.9594 | 82.3702 | 57.986 | 57.2405 | 58.5419 | 55.3266 | 53.4319 | 55.4662 | 101.8197 | 36.4492 | 36.4071 | 36.4927 | 36.5907 | 35.2889 | 36.4849 | 3877.484 | 1.0771
79.0117 | 76.291 | 81.0484 | 89.2872 | 83.8734 | 79.0814 | 75.6526 | 74.9764 | 74.7926 | 75.3208 | 91.6374 | 90.5334 | 91.6819 | 86.2942 | 91.6159 | 83.2496 | 90.3967 | 87.209 | 106.6492 | 89.2847 | 84.9936 | 77.4146 | 86.6508 | 88.2436 | 80.5518 | 86.2025 | 51.0091 | 82.4225 | 58.0571 | 57.2966 | 58.9503 | 55.1183 | 53.4386 | 55.5505 | 101.878 | 36.4318 | 36.5163 | 36.5287 | 36.6168 | 35.3308 | 36.5234 | 3919.666 | 1.0888
79.0725 | 76.3401 | 81.1925 | 89.3715 | 83.9106 | 79.1094 | 75.679 | 75.048 | 74.8189 | 75.3877 | 91.6288 | 90.6015 | 91.7932 | 86.358 | 91.5549 | 83.2905 | 90.4434 | 87.2804 | 106.6685 | 89.3061 | 85.1567 | 77.4536 | 86.8277 | 88.184 | 80.5845 | 86.2701 | 51.0696 | 82.4789 | 58.089 | 57.3608 | 58.8595 | 55.4577 | 53.6593 | 55.6092 | 101.9727 | 36.5666 | 36.4444 | 36.6291 | 36.6391 | 35.3396 | 36.5698 | 3961.827 | 1.1005
79.1006 | 76.381 | 80.7327 | 89.44 | 83.9589 | 79.147 | 75.7259 | 75.0965 | 74.8922 | 75.474 | 91.6253 | 90.6693 | 91.8876 | 86.436 | 91.6363 | 83.3481 | 90.4884 | 87.3181 | 106.6552 | 89.364 | 84.7741 | 77.4863 | 86.7286 | 88.2782 | 80.6467 | 86.3605 | 51.0823 | 82.6134 | 58.1651 | 57.4096 | 58.7919 | 55.0508 | 53.8156 | 55.6798 | 102.0428 | 36.4732 | 36.3797 | 36.4387 | 36.5562 | 35.3335 | 36.462 | 4003.995 | 1.1122
79.1845 | 76.4333 | 81.2777 | 89.507 | 84.0493 | 79.2097 | 75.8308 | 75.1527 | 74.9369 | 75.5036 | 91.7254 | 90.7591 | 91.9217 | 86.4896 | 91.6982 | 83.3994 | 90.5713 | 87.3787 | 106.6958 | 89.4304 | 85.1583 | 77.5422 | 86.8965 | 88.3496 | 80.7296 | 86.4084 | 51.1509 | 82.6484 | 58.203 | 57.4641 | 58.955 | 55.4719 | 54.0667 | 55.7497 | 102.1122 | 36.4256 | 36.5551 | 36.4153 | 36.6156 | 35.2993 | 36.5029 | 4046.241 | 1.124
79.2326 | 76.5027 | 81.3156 | 89.2125 | 84.0869 | 79.2683 | 75.8278 | 75.1891 | 75.013 | 75.5751 | 91.8575 | 90.8176 | 91.8479 | 86.5296 | 91.8535 | 83.4582 | 90.6015 | 87.3935 | 106.6854 | 89.4186 | 85.2762 | 77.5849 | 86.9479 | 88.3481 | 80.7414 | 86.4326 | 51.2039 | 82.6762 | 58.2726 | 57.5008 | 59.0073 | 55.6322 | 54.3752 | 55.782 | 102.1658 | 36.5531 | 36.5107 | 36.4679 | 36.7073 | 35.3272 | 36.5597 | 4088.407 | 1.1357
79.2578 | 76.5108 | 81.0906 | 89.496 | 84.0442 | 79.3008 | 75.8352 | 75.2291 | 75.0339 | 75.5984 | 91.8634 | 90.8912 | 92.001 | 86.5793 | 91.8635 | 83.5072 | 90.6413 | 87.4449 | 106.6846 | 89.5025 | 84.8505 | 77.6184 | 86.937 | 88.4161 | 80.7837 | 86.5524 | 51.2429 | 82.7468 | 58.2823 | 57.5676 | 59.1921 | 55.5871 | 53.7284 | 55.847 | 102.2475 | 36.4917 | 36.4516 | 36.5113 | 36.7732 | 35.3541 | 36.557 | 4130.528 | 1.1474
79.3023 | 76.5654 | 81.4255 | 89.6856 | 84.1945 | 79.3833 | 75.9431 | 75.2875 | 75.0902 | 75.6579 | 91.8814 | 90.9057 | 92.1132 | 86.6651 | 91.7894 | 83.5845 | 90.6903 | 87.4985 | 106.7015 | 89.5331 | 85.3288 | 77.6722 | 86.9446 | 88.4882 | 80.8685 | 86.6083 | 51.2553 | 82.7656 | 58.3212 | 57.6051 | 59.0477 | 55.4141 | 54.4789 | 55.9027 | 102.3128 | 36.5422 | 36.4305 | 36.4269 | 36.6657 | 35.3016 | 36.5164 | 4172.652 | 1.1591
79.3708 | 76.6325 | 80.9042 | 89.6946 | 84.2372 | 79.4374 | 75.9875 | 75.3416 | 75.1408 | 75.6912 | 91.8942 | 90.9156 | 92.1298 | 86.7245 | 91.9052 | 83.6401 | 90.7432 | 87.5542 | 106.7214 | 89.5646 | 84.346 | 77.7384 | 87.0561 | 88.5296 | 80.9089 | 86.6998 | 51.3055 | 82.8492 | 58.3664 | 57.6611 | 59.0732 | 55.6918 | 53.8109 | 55.9203 | 102.3898 | 36.5829 | 36.4371 | 36.4343 | 36.6183 | 35.3296 | 36.5181 | 4214.804 | 1.1708
79.3919 | 76.6579 | 81.4437 | 89.7394 | 84.2798 | 79.442 | 76.0304 | 75.3972 | 75.1784 | 75.7389 | 92.0833 | 91.037 | 92.2314 | 86.7891 | 92.1014 | 83.6819 | 90.7834 | 87.5799 | 106.7529 | 89.6472 | 85.3718 | 77.77 | 87.223 | 88.6628 | 80.9463 | 86.6894 | 51.3517 | 82.9236 | 58.4329 | 57.7059 | 59.1981 | 55.6812 | 54.4469 | 55.9772 | 102.4653 | 36.5975 | 36.4882 | 36.479 | 36.6668 | 35.3354 | 36.5579 | 4256.928 | 1.1825
79.444 | 76.7178 | 81.5894 | 89.738 | 84.33 | 79.5319 | 76.0488 | 75.4394 | 75.2305 | 75.7991 | 92.0686 | 91.059 | 92.2766 | 86.8446 | 92.0917 | 83.7288 | 90.823 | 87.6148 | 106.7132 | 89.645 | 85.5016 | 77.7887 | 87.3249 | 88.664 | 80.9841 | 86.768 | 51.3715 | 82.9552 | 58.445 | 57.7607 | 59.3633 | 55.5933 | 54.5054 | 56.0095 | 102.4901 | 36.4405 | 36.5408 | 36.4013 | 36.6868 | 35.3289 | 36.5174 | 4299.078 | 1.1942
79.4876 | 76.7632 | 81.3562 | 89.8562 | 84.3532 | 79.5632 | 76.0957 | 75.4813 | 75.2849 | 75.8659 | 92.2115 | 91.2096 | 92.2868 | 86.8864 | 92.1635 | 83.7906 | 90.8881 | 87.6549 | 106.7491 | 89.7208 | 85.3113 | 77.849 | 87.334 | 88.7682 | 81.0533 | 86.8543 | 51.416 | 83.0821 | 58.4974 | 57.7809 | 59.1027 | 55.6115 | 54.3505 | 56.0494 | 102.5791 | 36.5188 | 36.6342 | 36.5051 | 36.6646 | 35.3795 | 36.5807 | 4341.274 | 1.2059
79.5149 | 76.7803 | 81.6308 | 89.8861 | 84.3974 | 79.6025 | 76.1567 | 75.5156 | 75.3453 | 75.8848 | 92.2358 | 91.2522 | 92.3257 | 86.9029 | 92.062 | 83.8014 | 90.9235 | 87.7213 | 106.7427 | 89.7679 | 85.5506 | 77.8963 | 87.3135 | 88.7444 | 81.0975 | 86.8995 | 51.4507 | 83.0811 | 58.5383 | 57.8724 | 59.0288 | 55.6343 | 54.5034 | 56.1065 | 102.6463 | 36.5187 | 36.4901 | 36.5587 | 36.6672 | 35.3178 | 36.5586 | 4383.42 | 1.2176
79.5584 | 76.846 | 81.1753 | 90.0045 | 84.4485 | 79.6293 | 76.2113 | 75.5619 | 75.3663 | 75.943 | 92.1562 | 91.1813 | 92.4292 | 86.9638 | 92.1962 | 83.8681 | 90.9707 | 87.7514 | 106.7647 | 89.8281 | 85.0961 | 77.9292 | 87.3666 | 88.8172 | 81.1502 | 86.999 | 51.4727 | 83.1718 | 58.5628 | 57.8945 | 59.1992 | 55.7932 | 54.5537 | 56.1358 | 102.7255 | 36.5078 | 36.5043 | 36.4846 | 36.6625 | 35.3248 | 36.5398 | 4425.551 | 1.2293
79.6423 | 76.8656 | 81.7319 | 90.0508 | 84.5192 | 79.6788 | 76.2761 | 75.5966 | 75.409 | 75.9909 | 92.2789 | 91.2636 | 92.4883 | 87.0458 | 92.3419 | 83.9292 | 91.04 | 87.7918 | 106.75 | 89.8542 | 85.5381 | 77.9751 | 87.4223 | 88.8917 | 81.1433 | 87.0227 | 51.5272 | 83.2345 | 58.6016 | 57.9259 | 58.697 | 55.9111 | 54.5848 | 56.1676 | 102.7817 | 36.5638 | 36.4298 | 36.5386 | 36.6454 | 35.3722 | 36.5444 | 4467.674 | 1.241
79.6546 | 76.9211 | 81.8114 | 89.9216 | 84.5578 | 79.7349 | 76.2756 | 75.6637 | 75.4528 | 76.033 | 92.3988 | 91.3453 | 92.4873 | 87.0917 | 92.4485 | 83.9517 | 91.0381 | 87.8275 | 106.5984 | 89.8869 | 85.7401 | 78.0119 | 87.414 | 89.024 | 81.2211 | 87.0873 | 51.5549 | 83.2632 | 58.6352 | 58.0096 | 59.3151 | 55.7322 | 54.2479 | 56.2095 | 102.8327 | 36.5428 | 36.5111 | 36.5082 | 36.7032 | 35.3503 | 36.5663 | 4509.825 | 1.2527
79.7105 | 76.9747 | 81.4169 | 90.0605 | 84.597 | 79.7839 | 76.2922 | 75.7114 | 75.5095 | 76.0918 | 92.4072 | 91.4279 | 92.5773 | 87.153 | 92.3588 | 84.0171 | 91.0715 | 87.8389 | 106.689 | 89.9124 | 84.9362 | 78.0389 | 87.5256 | 88.8982 | 81.2311 | 87.1229 | 51.5903 | 83.3552 | 58.6856 | 58.0378 | 59.3154 | 56.1679 | 54.6486 | 56.2306 | 102.8887 | 36.5883 | 36.5054 | 36.4635 | 36.6956 | 35.3369 | 36.5632 | 4551.955 | 1.2644
79.7179 | 76.9798 | 81.7505 | 90.1577 | 84.6177 | 79.8218 | 76.3366 | 75.7455 | 75.54 | 76.1306 | 92.3794 | 91.3763 | 92.643 | 87.1664 | 92.4478 | 84.0396 | 91.0807 | 87.827 | 106.644 | 89.8945 | 85.6851 | 78.051 | 87.5825 | 89.0022 | 81.2874 | 87.2009 | 51.6042 | 83.3506 | 58.6937 | 58.0911 | 59.3931 | 56.1358 | 54.6861 | 56.2676 | 102.912 | 36.6209 | 36.5818 | 36.5014 | 36.7189 | 35.3318 | 36.6058 | 4594.084 | 1.2761
79.7434 | 77.0134 | 81.8223 | 90.1048 | 84.6693 | 79.8565 | 76.399 | 75.7848 | 75.5851 | 76.1667 | 92.5272 | 91.4537 | 92.5659 | 87.2378 | 92.5544 | 84.1001 | 91.1271 | 87.878 | 106.5817 | 89.9336 | 85.8006 | 78.101 | 87.528 | 89.1013 | 81.3296 | 87.2438 | 51.6526 | 83.3679 | 58.7587 | 58.137 | 59.0564 | 55.8135 | 54.7512 | 56.2998 | 102.9965 | 36.5619 | 36.4605 | 36.4367 | 36.7951 | 35.3322 | 36.5635 | 4636.211 | 1.2878
79.7865 | 77.0569 | 81.86 | 90.1465 | 84.7211 | 79.9082 | 76.4719 | 75.8236 | 75.6186 | 76.2043 | 92.6838 | 91.5494 | 92.7427 | 87.3226 | 92.6148 | 84.1458 | 91.2153 | 87.9316 | 106.7309 | 90.0255 | 85.73 | 78.1359 | 87.7199 | 89.1615 | 81.3824 | 87.3027 | 51.6673 | 83.4484 | 58.8006 | 58.1655 | 59.4943 | 56.3639 | 54.633 | 56.3081 | 103.0501 | 36.5429 | 36.5748 | 36.4649 | 36.6831 | 35.3478 | 36.5664 | 4678.335 | 1.2995
79.8441 | 77.1113 | 82.0156 | 90.3389 | 84.7585 | 79.9526 | 76.5111 | 75.8855 | 75.652 | 76.2484 | 92.6714 | 91.643 | 92.8157 | 87.3741 | 92.5454 | 84.2096 | 91.2253 | 87.9483 | 106.6342 | 90.0178 | 85.903 | 78.1694 | 87.6114 | 89.1935 | 81.4119 | 87.4098 | 51.724 | 83.5011 | 58.8286 | 58.2468 | 59.1717 | 56.1158 | 55.1946 | 56.3573 | 103.1183 | 36.5503 | 36.4932 | 36.4999 | 36.8018 | 35.3085 | 36.5863 | 4720.459 | 1.3112
79.872 | 77.1462 | 81.8082 | 90.3352 | 84.8189 | 80.0097 | 76.5349 | 75.9062 | 75.6933 | 76.2717 | 92.7138 | 91.7258 | 92.8416 | 87.4197 | 92.6364 | 84.2165 | 91.2922 | 88.0257 | 106.7374 | 90.1061 | 85.5563 | 78.2325 | 87.7777 | 89.219 | 81.4615 | 87.4926 | 51.7589 | 83.6126 | 58.8914 | 58.2631 | 59.346 | 55.9713 | 54.7794 | 56.3888 | 103.2075 | 36.5408 | 36.4812 | 36.5208 | 36.7639 | 35.3451 | 36.5767 | 4762.593 | 1.3229
79.9064 | 77.1948 | 82.0784 | 90.383 | 84.8607 | 80.029 | 76.5946 | 75.9289 | 75.7506 | 76.3296 | 92.6943 | 91.7161 | 92.9144 | 87.4232 | 92.4711 | 84.2695 | 91.3285 | 88.0784 | 106.7376 | 90.1533 | 85.9603 | 78.2474 | 87.6712 | 89.1498 | 81.4887 | 87.4566 | 51.8043 | 83.6475 | 58.9236 | 58.3251 | 59.5429 | 56.0247 | 54.9084 | 56.4398 | 103.2449 | 36.6261 | 36.4953 | 36.5023 | 36.7572 | 35.3846 | 36.5952 | 4804.723 | 1.3346
79.9494 | 77.2239 | 81.6487 | 90.4537 | 84.8053 | 80.0485 | 76.6475 | 75.9737 | 75.7694 | 76.3484 | 92.6353 | 91.734 | 92.9711 | 87.514 | 92.6748 | 84.3238 | 91.3855 | 88.1261 | 106.7556 | 90.2138 | 85.5742 | 78.2942 | 87.8516 | 89.2778 | 81.5478 | 87.5684 | 51.8276 | 83.7634 | 58.9105 | 58.3549 | 59.6157 | 55.6517 | 55.0166 | 56.4783 | 103.3324 | 36.6486 | 36.5992 | 36.5047 | 36.6941 | 35.3143 | 36.6116 | 4846.848 | 1.3463
79.9802 | 77.2914 | 82.1604 | 90.5429 | 84.9511 | 80.128 | 76.7062 | 76.0245 | 75.8146 | 76.3617 | 92.7795 | 91.7881 | 93.0102 | 87.5237 | 92.7549 | 84.3492 | 91.4546 | 88.1671 | 106.7738 | 90.2556 | 86.0287 | 78.3326 | 87.9468 | 89.2526 | 81.5902 | 87.6077 | 51.8424 | 83.7789 | 58.985 | 58.4227 | 59.3415 | 55.9641 | 54.8802 | 56.5089 | 103.373 | 36.5448 | 36.4757 | 36.5053 | 36.7787 | 35.3306 | 36.5762 | 4888.974 | 1.358
80.0054 | 77.3199 | 81.5547 | 90.4788 | 84.9905 | 80.1549 | 76.7206 | 76.0566 | 75.8514 | 76.4137 | 92.8172 | 91.765 | 92.9993 | 87.5797 | 92.7925 | 84.4073 | 91.4614 | 88.2148 | 106.7556 | 90.27 | 85.0279 | 78.3845 | 87.9907 | 89.3349 | 81.5825 | 87.6893 | 51.8521 | 83.8227 | 59.0164 | 58.4574 | 59.3042 | 55.7665 | 55.1732 | 56.5489 | 103.4491 | 36.5524 | 36.6398 | 36.5686 | 36.7598 | 35.3648 | 36.6302 | 4931.183 | 1.3698
80.0586 | 77.3469 | 82.1587 | 90.3636 | 84.8552 | 80.1093 | 76.7333 | 76.0645 | 75.8753 | 76.4216 | 92.9268 | 91.8381 | 93.0484 | 87.6001 | 92.9228 | 84.4261 | 91.5063 | 88.2274 | 106.6765 | 90.288 | 85.9999 | 78.4037 | 88.1051 | 89.4714 | 81.6128 | 87.6829 | 51.8855 | 83.8588 | 59.0358 | 58.495 | 59.5073 | 55.8662 | 54.6802 | 56.5756 | 103.4849 | 36.6377 | 36.5868 | 36.5654 | 36.7972 | 35.3881 | 36.6468 | 4973.372 | 1.3815
80.069 | 77.3583 | 82.2599 | 90.5672 | 84.9722 | 80.1935 | 76.764 | 76.0871 | 75.9062 | 76.4758 | 92.9506 | 91.9161 | 93.1223 | 87.6508 | 92.8668 | 84.4773 | 91.5209 | 88.2543 | 106.7222 | 90.3013 | 86.1648 | 78.4368 | 88.0649 | 89.559 | 81.6373 | 87.7345 | 51.9182 | 83.8953 | 59.0634 | 58.5319 | 59.671 | 56.1979 | 55.3861 | 56.6003 | 103.5292 | 36.6991 | 36.5287 | 36.5476 | 36.7978 | 35.39 | 36.6433 | 5015.551 | 1.3932
80.1026 | 77.3968 | 82.1592 | 90.4086 | 84.7408 | 80.1311 | 76.7982 | 76.136 | 75.9146 | 76.5061 | 93.0639 | 92.0276 | 93.1327 | 87.6623 | 92.9715 | 84.5363 | 91.5769 | 88.2879 | 106.7649 | 90.3804 | 85.9337 | 78.4784 | 88.2187 | 89.4905 | 81.6673 | 87.8098 | 51.9602 | 84.0243 | 59.1194 | 58.6062 | 59.3871 | 56.2465 | 55.0755 | 56.6604 | 103.5776 | 36.7387 | 36.5599 | 36.5452 | 36.8023 | 35.3033 | 36.6615 | 5057.722 | 1.4049
80.1471 | 77.4155 | 82.2839 | 90.6788 | 85.0308 | 80.2381 | 76.804 | 76.163 | 75.9465 | 76.5281 | 92.9793 | 91.9707 | 93.1862 | 87.6864 | 92.8322 | 84.5419 | 91.5974 | 88.2874 | 106.6891 | 90.3772 | 86.1367 | 78.5019 | 88.2179 | 89.4137 | 81.7 | 87.8218 | 51.9663 | 83.9823 | 59.1377 | 58.6092 | 59.6111 | 55.7687 | 54.6965 | 56.6769 | 103.602 | 36.7009 | 36.5126 | 36.526 | 36.7671 | 35.354 | 36.6267 | 5099.91 | 1.4166
80.169 | 77.4294 | 81.546 | 90.6903 | 85.0995 | 80.2991 | 76.8379 | 76.2036 | 75.9839 | 76.56 | 92.934 | 91.9264 | 93.1973 | 87.7498 | 92.9584 | 84.5516 | 91.599 | 88.3137 | 106.6892 | 90.405 | 85.2855 | 78.532 | 88.0232 | 89.5272 | 81.771 | 87.8963 | 51.9848 | 84.0197 | 59.153 | 58.6378 | 59.6404 | 56.3649 | 54.9464 | 56.7077 | 103.6652 | 36.6403 | 36.5982 | 36.524 | 36.7624 | 35.3256 | 36.6312 | 5142.088 | 1.4284
80.2008 | 77.4732 | 82.2959 | 90.6251 | 85.1237 | 80.3229 | 76.8638 | 76.2164 | 76.0064 | 76.6007 | 93.0537 | 92.0306 | 93.2409 | 87.7354 | 93.0803 | 84.5697 | 91.6541 | 88.3624 | 106.7127 | 90.436 | 86.1822 | 78.5463 | 88.2385 | 89.5954 | 81.7889 | 87.9127 | 52.0543 | 84.0754 | 59.1781 | 58.6836 | 59.5517 | 56.2145 | 55.0626 | 56.7297 | 103.7032 | 36.6521 | 36.5137 | 36.6521 | 36.7963 | 35.3406 | 36.6535 | 5184.265 | 1.4401
80.2342 | 77.5063 | 82.3999 | 90.6235 | 85.1605 | 80.3481 | 76.8986 | 76.258 | 76.0444 | 76.629 | 93.1205 | 92.0677 | 93.1923 | 87.784 | 93.0945 | 84.6372 | 91.6885 | 88.3807 | 106.6989 | 90.4628 | 86.2868 | 78.5594 | 88.2451 | 89.7128 | 81.8053 | 87.9863 | 52.0511 | 84.1763 | 59.2075 | 58.7148 | 59.4799 | 56.1062 | 54.7127 | 56.742 | 103.7448 | 36.6022 | 36.5992 | 36.5254 | 36.7566 | 35.3452 | 36.6209 | 5226.458 | 1.4518
80.2533 | 77.5365 | 82.2792 | 90.7842 | 85.2224 | 80.3935 | 76.9329 | 76.2818 | 76.0643 | 76.6559 | 93.2465 | 92.1473 | 93.2998 | 87.8392 | 93.1322 | 84.6582 | 91.6968 | 88.3942 | 106.6708 | 90.4915 | 86.131 | 78.5888 | 88.3631 | 89.6905 | 81.8224 | 87.9328 | 52.0871 | 84.1942 | 59.2323 | 58.7481 | 59.7236 | 56.5586 | 54.9475 | 56.7447 | 103.7987 | 36.5668 | 36.5797 | 36.5888 | 36.8042 | 35.3468 | 36.6349 | 5268.638 | 1.4635
80.2802 | 77.5687 | 82.4792 | 90.8915 | 85.2405 | 80.4244 | 76.971 | 76.3192 | 76.0932 | 76.6922 | 93.1341 | 92.1484 | 93.3799 | 87.9041 | 92.9533 | 84.7207 | 91.7532 | 88.4114 | 106.6841 | 90.5208 | 86.3452 | 78.6349 | 88.4295 | 89.6455 | 81.8972 | 88.0354 | 52.1145 | 84.232 | 59.2693 | 58.7957 | 59.7459 | 56.1145 | 55.7603 | 56.8032 | 103.8326 | 36.5515 | 36.6627 | 36.6122 | 36.8089 | 35.3308 | 36.6588 | 5310.811 | 1.4752
80.3 | 77.5982 | 81.8158 | 90.8636 | 85.232 | 80.4451 | 76.9776 | 76.3526 | 76.117 | 76.7199 | 93.0501 | 92.0849 | 93.3803 | 87.894 | 93.0776 | 84.7261 | 91.7604 | 88.445 | 106.6697 | 90.5295 | 85.7157 | 78.6305 | 88.323 | 89.699 | 81.9081 | 88.1423 | 52.1544 | 84.2231 | 59.3051 | 58.8122 | 59.7365 | 55.8906 | 55.0697 | 56.8334 | 103.8438 | 36.6464 | 36.6383 | 36.5202 | 36.8341 | 35.2947 | 36.6597 | 5352.986 | 1.4869
80.3197 | 77.5896 | 82.4463 | 90.8957 | 85.2922 | 80.4625 | 77.0287 | 76.3867 | 76.1368 | 76.7347 | 93.1366 | 92.1715 | 93.4575 | 87.929 | 93.2191 | 84.7807 | 91.7381 | 88.4419 | 106.6078 | 90.5382 | 86.3347 | 78.6771 | 88.4283 | 89.7744 | 81.9513 | 88.1313 | 52.1725 | 84.2711 | 59.337 | 58.8485 | 59.8833 | 55.9657 | 54.9007 | 56.8835 | 103.8748 | 36.6649 | 36.6662 | 36.6413 | 36.8559 | 35.3385 | 36.7071 | 5395.155 | 1.4987
80.3386 | 77.6089 | 82.421 | 90.8236 | 85.2809 | 80.4696 | 77.0319 | 76.3929 | 76.171 | 76.7694 | 93.2356 | 92.1597 | 93.3709 | 87.9711 | 93.2747 | 84.7749 | 91.8 | 88.4978 | 106.6829 | 90.5825 | 86.0823 | 78.7048 | 88.3585 | 89.816 | 81.9502 | 88.2434 | 52.1788 | 84.2918 | 59.368 | 58.881 | 59.8507 | 56.0836 | 55.1024 | 56.9085 | 103.9595 | 36.6458 | 36.686 | 36.6046 | 36.794 | 35.3119 | 36.6826 | 5437.329 | 1.5104
80.3626 | 77.652 | 82.4164 | 90.9107 | 85.3334 | 80.5247 | 77.0729 | 76.4191 | 76.1954 | 76.7912 | 93.3727 | 92.2377 | 93.4621 | 88.0042 | 93.284 | 84.8166 | 91.8078 | 88.5085 | 106.6366 | 90.5742 | 86.2897 | 78.7197 | 88.5586 | 89.8497 | 81.978 | 88.2009 | 52.2296 | 84.3251 | 59.3721 | 58.8941 | 59.8029 | 56.396 | 54.9545 | 56.945 | 103.9464 | 36.6274 | 36.6991 | 36.631 | 36.7618 | 35.283 | 36.6798 | 5479.508 | 1.5221
80.3781 | 77.6763 | 82.6004 | 90.9811 | 85.3642 | 80.5456 | 77.1086 | 76.4554 | 76.2141 | 76.8108 | 93.3646 | 92.3076 | 93.4896 | 88.0237 | 93.2891 | 84.8541 | 91.8549 | 88.5527 | 106.6857 | 90.6255 | 86.466 | 78.7681 | 88.5168 | 89.9298 | 82.0134 | 88.2584 | 52.2372 | 84.3341 | 59.3874 | 58.9511 | 59.7037 | 56.3662 | 55.2943 | 56.9565 | 103.9921 | 36.6911 | 36.6426 | 36.7139 | 36.79 | 35.3167 | 36.7094 | 5521.675 | 1.5338
80.4152 | 77.7222 | 82.4398 | 90.9885 | 85.3875 | 80.5804 | 77.1202 | 76.4736 | 76.2359 | 76.8439 | 93.1811 | 92.2878 | 93.5364 | 88.0529 | 93.2413 | 84.8774 | 91.9098 | 88.5642 | 106.6874 | 90.6492 | 86.1622 | 78.7757 | 88.5897 | 89.89 | 82.0563 | 88.3124 | 52.26 | 84.3964 | 59.4128 | 58.994 | 59.9463 | 56.3251 | 55.0238 | 56.9602 | 104.016 | 36.7201 | 36.6803 | 36.5778 | 36.7825 | 35.3382 | 36.6902 | 5563.853 | 1.5455
80.4212 | 77.7064 | 82.6277 | 91.0966 | 85.3997 | 80.6236 | 77.1498 | 76.5117 | 76.2633 | 76.8785 | 93.4121 | 92.3966 | 93.6025 | 88.1006 | 93.131 | 84.8976 | 91.947 | 88.6075 | 106.7022 | 90.7025 | 86.5048 | 78.793 | 88.6166 | 89.7848 | 82.0668 | 88.3045 | 52.2798 | 84.4743 | 59.4538 | 58.9926 | 59.796 | 55.973 | 54.354 | 57.0073 | 104.0633 | 36.6422 | 36.5497 | 36.5871 | 36.7933 | 35.3025 | 36.6431 | 5606.026 | 1.5572
80.4669 | 77.7581 | 81.919 | 91.0568 | 85.4386 | 80.6169 | 77.1474 | 76.519 | 76.292 | 76.8843 | 93.3167 | 92.2881 | 93.5814 | 88.1277 | 93.3373 | 84.9271 | 91.9513 | 88.6133 | 106.709 | 90.7139 | 85.4948 | 78.804 | 88.5662 | 89.8732 | 82.1034 | 88.3842 | 52.2902 | 84.452 | 59.4708 | 59.0225 | 60.2756 | 56.1927 | 54.4685 | 57.0205 | 104.0782 | 36.6909 | 36.6135 | 36.6067 | 36.837 | 35.3531 | 36.687 | 5648.205 | 1.5689
80.4664 | 77.7684 | 82.6024 | 91.1232 | 85.4878 | 80.6589 | 77.1886 | 76.5534 | 76.3158 | 76.9264 | 93.417 | 92.3809 | 93.6066 | 88.1481 | 93.4645 | 84.9684 | 91.9687 | 88.6533 | 106.7103 | 90.7374 | 86.3974 | 78.8167 | 88.6932 | 90.0051 | 82.1195 | 88.3705 | 52.3115 | 84.4968 | 59.4895 | 59.0679 | 59.905 | 56.71 | 54.6372 | 57.0596 | 104.0853 | 36.6536 | 36.5822 | 36.6085 | 36.8006 | 35.3023 | 36.6612 | 5690.379 | 1.5807
80.48 | 77.7855 | 82.6997 | 90.9578 | 85.442 | 80.6592 | 77.2042 | 76.557 | 76.342 | 76.9301 | 93.4773 | 92.4153 | 93.5816 | 88.19 | 93.5518 | 84.9722 | 91.9859 | 88.6598 | 106.7385 | 90.7627 | 86.5713 | 78.8736 | 88.7101 | 90.031 | 82.1357 | 88.4573 | 52.3407 | 84.505 | 59.5026 | 59.0952 | 59.7956 | 56.3648 | 54.9217 | 57.0802 | 104.1273 | 36.6551 | 36.5955 | 36.5766 | 36.7918 | 35.3427 | 36.6547 | 5732.55 | 1.5924
80.5162 | 77.8042 | 82.5096 | 91.0997 | 85.4887 | 80.6596 | 77.197 | 76.5911 | 76.3289 | 76.9366 | 93.5027 | 92.476 | 93.6542 | 88.1861 | 93.4726 | 85.0121 | 92.0197 | 88.6811 | 106.7107 | 90.7762 | 86.3001 | 78.8721 | 88.675 | 90.0308 | 82.1411 | 88.4966 | 52.3393 | 84.5275 | 59.5451 | 59.1108 | 59.9939 | 56.5032 | 54.9371 | 57.0855 | 104.1557 | 36.6404 | 36.5268 | 36.5894 | 36.8316 | 35.3168 | 36.647 | 5774.739 | 1.6041
80.5538 | 77.8255 | 82.7346 | 91.2199 | 85.4836 | 80.69 | 77.2676 | 76.6097 | 76.3679 | 76.9728 | 93.5075 | 92.4953 | 93.7286 | 88.2343 | 93.2006 | 85.0373 | 92.0471 | 88.708 | 106.716 | 90.7713 | 86.5672 | 78.8768 | 88.7912 | 89.9812 | 82.1923 | 88.4868 | 52.3635 | 84.5451 | 59.5594 | 59.1129 | 59.871 | 56.1988 | 55.2179 | 57.0972 | 104.1678 | 36.6975 | 36.5723 | 36.5597 | 36.7366 | 35.4081 | 36.6415 | 5816.923 | 1.6158
80.5637 | 77.8497 | 81.6475 | 90.9985 | 85.3621 | 80.6828 | 77.2388 | 76.6333 | 76.3958 | 77.0053 | 93.4152 | 92.4045 | 93.7195 | 88.251 | 93.4593 | 85.0809 | 92.0695 | 88.7186 | 106.7044 | 90.778 | 85.6249 | 78.9087 | 88.6739 | 90.0105 | 82.1517 | 88.5448 | 52.3864 | 84.5864 | 59.5777 | 59.1556 | 59.9448 | 56.0682 | 54.6836 | 57.1061 | 104.1883 | 36.6918 | 36.6094 | 36.5549 | 36.8698 | 35.3117 | 36.6815 | 5859.091 | 1.6275
80.5865 | 77.873 | 82.7255 | 91.2048 | 85.548 | 80.7166 | 77.2909 | 76.6285 | 76.3974 | 77.0042 | 93.472 | 92.4514 | 93.7733 | 88.2529 | 93.5681 | 85.072 | 92.0941 | 88.7531 | 106.731 | 90.8258 | 86.5657 | 78.9382 | 88.8017 | 90.1297 | 82.2159 | 88.5411 | 52.3954 | 84.6096 | 59.5789 | 59.1668 | 59.8652 | 56.219 | 54.8606 | 57.1194 | 104.1894 | 36.6397 | 36.6069 | 36.6335 | 36.8219 | 35.3327 | 36.6755 | 5901.28 | 1.6392
80.5977 | 77.9172 | 82.8129 | 91.0604 | 85.5615 | 80.7737 | 77.3164 | 76.6555 | 76.4241 | 77.0512 | 93.5905 | 92.5224 | 93.6983 | 88.2693 | 93.6854 | 85.1176 | 92.1077 | 88.7427 | 106.6937 | 90.8621 | 86.6813 | 78.9577 | 88.6675 | 90.2123 | 82.2444 | 88.5895 | 52.4231 | 84.6507 | 59.5932 | 59.185 | 60.1638 | 55.9437 | 55.2418 | 57.1551 | 104.2378 | 36.6846 | 36.6256 | 36.6421 | 36.8606 | 35.3544 | 36.7032 | 5943.459 | 1.651
80.6294 | 77.9392 | 82.6699 | 91.1905 | 85.6148 | 80.7785 | 77.3025 | 76.6813 | 76.4457 | 77.0588 | 93.6746 | 92.5989 | 93.7407 | 88.2964 | 93.6044 | 85.1151 | 92.1308 | 88.7918 | 106.7259 | 90.8705 | 86.5852 | 78.9863 | 88.9003 | 90.1521 | 82.2642 | 88.6056 | 52.4398 | 84.6909 | 59.6139 | 59.2003 | 60.1513 | 56.7524 | 54.9165 | 57.1729 | 104.2566 | 36.695 | 36.5166 | 36.5356 | 36.9186 | 35.317 | 36.6664 | 5985.625 | 1.6627
80.6394 | 77.9376 | 82.9011 | 91.2475 | 85.6515 | 80.8144 | 77.3876 | 76.7212 | 76.4892 | 77.0835 | 93.6784 | 92.641 | 93.6951 | 88.2917 | 93.5101 | 85.1211 | 92.1533 | 88.8173 | 106.7529 | 90.8969 | 86.7266 | 78.991 | 88.7295 | 90.2239 | 82.2938 | 88.6471 | 52.4495 | 84.7108 | 59.6475 | 59.2351 | 59.5398 | 56.5242 | 54.8616 | 57.1678 | 104.2889 | 36.6717 | 36.6589 | 36.6733 | 36.8264 | 35.3405 | 36.7076 | 6027.799 | 1.6744
80.6848 | 77.9592 | 82.5808 | 91.2656 | 85.6609 | 80.8391 | 77.3624 | 76.7193 | 76.4687 | 77.079 | 93.6065 | 92.6621 | 93.8281 | 88.343 | 93.5944 | 85.1453 | 92.125 | 88.7909 | 106.5822 | 90.8832 | 86.4897 | 79.0315 | 88.9307 | 90.1787 | 82.2946 | 88.6741 | 52.4722 | 84.7369 | 59.6508 | 59.2598 | 59.9606 | 56.4141 | 54.9437 | 57.2102 | 104.3101 | 36.763 | 36.6411 | 36.5493 | 36.7846 | 35.3779 | 36.6845 | 6069.962 | 1.6861
80.6875 | 78.0001 | 82.8989 | 91.3499 | 85.5674 | 80.813 | 77.4137 | 76.7251 | 76.5 | 77.1041 | 93.6969 | 92.6732 | 93.8852 | 88.3743 | 93.3027 | 85.1865 | 92.1782 | 88.852 | 106.762 | 90.9388 | 86.7488 | 79.0472 | 88.9728 | 90.2171 | 82.3271 | 88.6947 | 52.4636 | 84.7476 | 59.6707 | 59.2927 | 59.6902 | 56.2847 | 55.6576 | 57.2313 | 104.3358 | 36.6723 | 36.554 | 36.7066 | 36.7644 | 35.3436 | 36.6743 | 6112.17 | 1.6978
80.7147 | 78.0203 | 82.7239 | 91.4486 | 85.6933 | 80.8565 | 77.4324 | 76.7456 | 76.5302 | 77.1157 | 93.5909 | 92.6581 | 93.9236 | 88.4041 | 93.6237 | 85.2239 | 92.2111 | 88.8887 | 106.5935 | 90.9487 | 86.4473 | 79.0764 | 88.8457 | 90.2217 | 82.3356 | 88.8058 | 52.4987 | 84.8376 | 59.6976 | 59.303 | 59.9783 | 56.7518 | 55.2022 | 57.2627 | 104.3934 | 36.7119 | 36.6726 | 36.6586 | 36.8671 | 35.3162 | 36.7276 | 6154.366 | 1.7095
80.7433 | 78.0326 | 82.896 | 91.4658 | 85.7332 | 80.8917 | 77.4415 | 76.7768 | 76.5488 | 77.1699 | 93.632 | 92.6575 | 93.929 | 88.426 | 93.6948 | 85.238 | 92.243 | 88.9034 | 106.7674 | 90.9671 | 86.7562 | 79.0826 | 89.0011 | 90.2232 | 82.3709 | 88.77 | 52.5171 | 84.8031 | 59.7142 | 59.3282 | 60.5339 | 56.3226 | 55.1399 | 57.276 | 104.3735 | 36.6916 | 36.6299 | 36.6621 | 36.7866 | 35.2927 | 36.6925 | 6196.548 | 1.7213
80.7562 | 78.0475 | 82.6574 | 91.3574 | 85.7544 | 80.9182 | 77.4504 | 76.8104 | 76.5803 | 77.1769 | 93.689 | 92.6008 | 93.8919 | 88.4559 | 93.7628 | 85.2598 | 92.254 | 88.9141 | 106.7757 | 90.9813 | 86.2285 | 79.0838 | 88.9986 | 90.249 | 82.4052 | 88.7882 | 52.5198 | 84.8307 | 59.7366 | 59.3601 | 59.8904 | 56.7526 | 54.4049 | 57.2743 | 104.4146 | 36.7492 | 36.635 | 36.62 | 36.8754 | 35.3135 | 36.7199 | 6238.705 | 1.733
80.8006 | 78.0841 | 82.9216 | 91.4538 | 85.7596 | 80.9287 | 77.4879 | 76.8235 | 76.5721 | 77.1866 | 93.7663 | 92.7091 | 93.9876 | 88.4684 | 93.8317 | 85.2722 | 92.2897 | 88.9544 | 106.7474 | 91.0253 | 86.7688 | 79.1105 | 89.0274 | 90.3387 | 82.4233 | 88.7743 | 52.5551 | 84.8824 | 59.7507 | 59.3523 | 60.0124 | 56.6431 | 55.0513 | 57.3176 | 104.4092 | 36.7827 | 36.6321 | 36.5814 | 36.7522 | 35.3082 | 36.6871 | 6280.88 | 1.7447
80.8043 | 78.0986 | 83.0146 | 91.2046 | 85.7678 | 80.9403 | 77.48 | 76.8371 | 76.6074 | 77.2244 | 93.8285 | 92.7787 | 93.8821 | 88.4797 | 93.8908 | 85.291 | 92.3066 | 88.9677 | 106.7908 | 91.0431 | 86.8707 | 79.1451 | 88.9643 | 90.4555 | 82.4287 | 88.8722 | 52.5718 | 84.9099 | 59.7598 | 59.4083 | 60.0214 | 56.7064 | 55.373 | 57.3017 | 104.4449 | 36.8023 | 36.5639 | 36.5604 | 36.8534 | 35.2825 | 36.695 | 6323.055 | 1.7564
80.8064 | 78.0922 | 82.8958 | 91.3543 | 85.7172 | 80.9406 | 77.5239 | 76.8525 | 76.6169 | 77.2003 | 93.9103 | 92.827 | 93.958 | 88.5008 | 93.8444 | 85.3217 | 92.3058 | 88.9945 | 106.7962 | 91.0673 | 86.7095 | 79.154 | 89.0466 | 90.3871 | 82.4322 | 88.7854 | 52.574 | 84.9705 | 59.792 | 59.4253 | 60.1935 | 56.2662 | 55.0991 | 57.3071 | 104.4508 | 36.6652 | 36.6499 | 36.5925 | 36.8921 | 35.3168 | 36.6999 | 6365.252 | 1.7681
80.8112 | 78.1208 | 83.0312 | 91.556 | 85.8105 | 80.9835 | 77.5316 | 76.8508 | 76.6307 | 77.2275 | 93.8179 | 92.8041 | 94.0457 | 88.5359 | 93.5762 | 85.3517 | 92.318 | 88.9826 | 106.7962 | 91.0669 | 86.8799 | 79.1647 | 89.1844 | 90.3772 | 82.4654 | 88.874 | 52.5948 | 84.9163 | 59.7853 | 59.4227 | 59.8952 | 56.5563 | 55.3769 | 57.322 | 104.4706 | 36.6885 | 36.656 | 36.6395 | 36.8076 | 35.3633 | 36.6979 | 6407.436 | 1.7798
80.8444 | 78.1331 | 82.7972 | 91.5274 | 85.7952 | 80.9933 | 77.5379 | 76.8624 | 76.6681 | 77.2716 | 93.7671 | 92.8221 | 94.0465 | 88.5438 | 93.7881 | 85.3569 | 92.3365 | 89.013 | 106.8012 | 91.0998 | 86.6398 | 79.189 | 89.165 | 90.3806 | 82.4819 | 88.9606 | 52.5905 | 84.9584 | 59.8037 | 59.4535 | 60.3643 | 56.4107 | 55.473 | 57.3457 | 104.5036 | 36.781 | 36.6476 | 36.7139 | 36.8078 | 35.3464 | 36.7376 | 6449.615 | 1.7916
80.8853 | 78.1561 | 83.0586 | 91.582 | 85.8549 | 81.0149 | 77.5738 | 76.9151 | 76.6551 | 77.2564 | 93.8562 | 92.8638 | 94.0957 | 88.5814 | 93.6576 | 85.3741 | 92.3859 | 89.0242 | 106.8232 | 91.099 | 86.8934 | 79.1933 | 89.2452 | 90.3245 | 82.5149 | 88.9086 | 52.6121 | 85.0007 | 59.8271 | 59.4649 | 60.1605 | 56.2323 | 55.2053 | 57.3497 | 104.5054 | 36.7669 | 36.7413 | 36.594 | 36.91 | 35.3652 | 36.753 | 6491.796 | 1.8033
80.8825 | 78.1698 | 82.1473 | 91.4828 | 85.874 | 81.0429 | 77.5335 | 76.9108 | 76.6685 | 77.28 | 93.8327 | 92.7247 | 94.0208 | 88.6071 | 93.856 | 85.3912 | 92.3875 | 89.0159 | 106.7958 | 91.1006 | 86.3618 | 79.1939 | 89.0975 | 90.412 | 82.5075 | 88.9815 | 52.6454 | 84.9796 | 59.8286 | 59.4992 | 60.092 | 56.2669 | 55.9112 | 57.3773 | 104.5046 | 36.7134 | 36.6393 | 36.6459 | 36.863 | 35.3125 | 36.7154 | 6533.969 | 1.815
80.8627 | 78.1681 | 83.013 | 91.5402 | 85.8422 | 81.0293 | 77.5696 | 76.9078 | 76.6927 | 77.2862 | 93.9261 | 92.8603 | 94.1098 | 88.6053 | 93.9484 | 85.4203 | 92.367 | 89.0292 | 106.6035 | 91.0772 | 86.8448 | 79.2175 | 89.1976 | 90.4821 | 82.5244 | 88.9592 | 52.6394 | 85.0506 | 59.8428 | 59.5157 | 60.2974 | 56.2279 | 55.5165 | 57.3713 | 104.524 | 36.7455 | 36.6226 | 36.6429 | 36.916 | 35.2823 | 36.7317 | 6576.139 | 1.8267
80.8628 | 78.1999 | 83.1072 | 91.4404 | 85.8606 | 81.0346 | 77.5785 | 76.9325 | 76.7032 | 77.3083 | 93.9741 | 92.9233 | 94.0373 | 88.6122 | 93.8928 | 85.3916 | 92.3894 | 89.0646 | 106.7463 | 91.1141 | 86.9415 | 79.2158 | 89.0077 | 90.4591 | 82.5139 | 89.0212 | 52.6598 | 85.0405 | 59.8345 | 59.5246 | 60.0291 | 56.4249 | 55.5458 | 57.3776 | 104.52 | 36.7005 | 36.6866 | 36.6345 | 36.8609 | 35.3286 | 36.7206 | 6618.315 | 1.8384
80.9074 | 78.2035 | 82.9799 | 91.5834 | 85.8795 | 81.036 | 77.5806 | 76.9471 | 76.7112 | 77.3008 | 93.8792 | 92.9333 | 94.0506 | 88.6044 | 93.8857 | 85.4262 | 92.4122 | 89.0445 | 106.7881 | 91.1382 | 86.6847 | 79.2359 | 88.9358 | 90.463 | 82.5301 | 89.0384 | 52.6484 | 85.0473 | 59.8662 | 59.5312 | 60.3903 | 56.3726 | 55.3802 | 57.401 | 104.5574 | 36.6918 | 36.571 | 36.6055 | 36.7725 | 35.3299 | 36.6602 | 6660.504 | 1.8501
80.8973 | 78.2029 | 83.1122 | 91.6539 | 85.8826 | 81.0622 | 77.6169 | 76.9551 | 76.7238 | 77.3206 | 93.9127 | 92.9055 | 94.1503 | 88.6287 | 93.6522 | 85.4191 | 92.419 | 89.0479 | 106.798 | 91.1318 | 86.9543 | 79.2515 | 89.2065 | 90.3317 | 82.5255 | 89.0267 | 52.6734 | 85.089 | 59.8835 | 59.5578 | 60.1155 | 56.4551 | 55.7212 | 57.4183 | 104.5361 | 36.7188 | 36.632 | 36.6703 | 36.8045 | 35.3092 | 36.7064 | 6702.674 | 1.8619
80.9053 | 78.2181 | 82.742 | 91.6615 | 85.9078 | 81.083 | 77.6147 | 76.9701 | 76.7376 | 77.3298 | 93.7644 | 92.8344 | 94.1666 | 88.6572 | 93.8386 | 85.4523 | 92.4347 | 89.0573 | 106.7901 | 91.1747 | 86.2807 | 79.2646 | 89.2308 | 90.4263 | 82.5296 | 89.0882 | 52.6469 | 85.1127 | 59.8864 | 59.5731 | 60.1607 | 56.0174 | 55.7863 | 57.4193 | 104.5582 | 36.8048 | 36.6343 | 36.6363 | 36.876 | 35.3512 | 36.7379 | 6744.843 | 1.8736
80.9249 | 78.2196 | 83.0923 | 91.5502 | 85.7726 | 81.0355 | 77.6485 | 76.9644 | 76.7402 | 77.3671 | 93.9008 | 92.9069 | 94.1904 | 88.6706 | 93.9674 | 85.4218 | 92.459 | 89.0969 | 106.7999 | 91.2102 | 86.9661 | 79.2664 | 89.2592 | 90.4418 | 82.5522 | 89.0877 | 52.7072 | 85.1172 | 59.9053 | 59.5977 | 60.3611 | 56.5474 | 55.4453 | 57.4304 | 104.5758 | 36.7 | 36.6548 | 36.6694 | 36.8569 | 35.3643 | 36.7203 | 6787.017 | 1.8853
80.9499 | 78.2479 | 82.3334 | 91.5677 | 85.9331 | 81.0787 | 77.6326 | 76.9872 | 76.7411 | 77.3313 | 93.943 | 92.9147 | 94.1801 | 88.6957 | 93.9582 | 85.4829 | 92.4606 | 89.1062 | 106.8184 | 91.2016 | 86.0418 | 79.2987 | 89.2016 | 90.4568 | 82.5947 | 89.124 | 52.6951 | 85.1611 | 59.9129 | 59.6194 | 60.1425 | 56.703 | 55.4414 | 57.4451 | 104.6079 | 36.7373 | 36.653 | 36.6096 | 36.873 | 35.3114 | 36.7182 | 6829.191 | 1.897
80.95 | 78.251 | 83.0316 | 91.6477 | 85.9544 | 81.1168 | 77.643 | 77.0224 | 76.7663 | 77.3721 | 93.983 | 92.9497 | 94.2113 | 88.713 | 94.0543 | 85.4856 | 92.477 | 89.1088 | 106.7966 | 91.19 | 86.9004 | 79.2801 | 89.3358 | 90.567 | 82.6133 | 89.1001 | 52.6981 | 85.1889 | 59.9259 | 59.6144 | 60.2452 | 56.2506 | 55.8142 | 57.4624 | 104.5792 | 36.8363 | 36.6305 | 36.5703 | 36.9064 | 35.2647 | 36.7359 | 6871.366 | 1.9087
80.9682 | 78.2708 | 83.1687 | 91.6358 | 85.942 | 81.1313 | 77.6594 | 77.0288 | 76.7794 | 77.4013 | 93.9806 | 92.9631 | 94.2469 | 88.7217 | 93.8402 | 85.5182 | 92.4701 | 89.119 | 106.7933 | 91.1808 | 87.0369 | 79.2973 | 89.3838 | 90.5837 | 82.6048 | 89.1613 | 52.6971 | 85.1582 | 59.9453 | 59.6505 | 60.3282 | 56.5633 | 55.3574 | 57.4884 | 104.5774 | 36.688 | 36.6218 | 36.6584 | 36.8085 | 35.332 | 36.6942 | 6913.548 | 1.9204
80.9506 | 78.256 | 82.9183 | 91.7057 | 85.9423 | 81.1202 | 77.6442 | 77.0329 | 76.7915 | 77.3981 | 93.9962 | 93.0243 | 94.2432 | 88.7404 | 93.9833 | 85.5232 | 92.4978 | 89.1297 | 106.7833 | 91.2205 | 86.7825 | 79.3096 | 89.3475 | 90.5595 | 82.6409 | 89.206 | 52.7256 | 85.2171 | 59.9564 | 59.6558 | 60.2307 | 56.256 | 55.4016 | 57.4978 | 104.5902 | 36.6761 | 36.6517 | 36.6959 | 36.8177 | 35.349 | 36.7103 | 6955.714 | 1.9321
80.9867 | 78.2774 | 83.1725 | 91.6595 | 85.9644 | 81.1462 | 77.702 | 77.052 | 76.8206 | 77.4358 | 93.8991 | 92.9299 | 94.2499 | 88.6944 | 93.9721 | 85.4994 | 92.5047 | 89.1145 | 106.8021 | 91.1869 | 86.9843 | 79.3223 | 89.2292 | 90.4736 | 82.6119 | 89.1842 | 52.7426 | 85.2034 | 59.9623 | 59.6861 | 60.3541 | 56.5659 | 55.535 | 57.5235 | 104.5958 | 36.7868 | 36.5856 | 36.5269 | 36.9466 | 35.3268 | 36.7115 | 6997.91 | 1.9439
81.0139 | 78.2914 | 82.5478 | 91.5222 | 85.9555 | 81.1706 | 77.6672 | 77.0487 | 76.8186 | 77.4074 | 94.0007 | 92.9391 | 94.1633 | 88.7373 | 94.0424 | 85.54 | 92.4807 | 89.1297 | 106.7154 | 91.1735 | 86.7409 | 79.2965 | 89.2518 | 90.5638 | 82.61 | 89.1603 | 52.7434 | 85.1889 | 59.9798 | 59.6969 | 59.9581 | 56.3669 | 55.6266 | 57.5168 | 104.587 | 36.7702 | 36.753 | 36.6021 | 36.8421 | 35.3407 | 36.7419 | 7040.102 | 1.9556
80.9962 | 78.2858 | 83.077 | 91.7171 | 85.9999 | 81.1578 | 77.7109 | 77.0428 | 76.8247 | 77.4292 | 94.119 | 93.0315 | 94.1518 | 88.7464 | 94.0841 | 85.5332 | 92.5139 | 89.1342 | 106.7894 | 91.2404 | 86.9359 | 79.3298 | 89.2483 | 90.6248 | 82.6525 | 89.1439 | 52.7584 | 85.2159 | 59.9686 | 59.6982 | 60.4734 | 56.3594 | 55.3961 | 57.5395 | 104.5667 | 36.7399 | 36.6903 | 36.5619 | 36.8052 | 35.2933 | 36.6993 | 7082.285 | 1.9673
80.9935 | 78.3294 | 83.2125 | 91.494 | 85.7564 | 81.1157 | 77.7132 | 77.0669 | 76.8312 | 77.4484 | 94.0971 | 93.0429 | 94.2272 | 88.755 | 94.1116 | 85.5529 | 92.5197 | 89.1739 | 106.7921 | 91.2475 | 87.0665 | 79.3391 | 89.2631 | 90.6292 | 82.6273 | 89.1811 | 52.7607 | 85.2431 | 59.9898 | 59.7417 | 60.2438 | 56.419 | 55.8579 | 57.5538 | 104.605 | 36.7879 | 36.6556 | 36.5959 | 36.7847 | 35.3301 | 36.706 | 7124.464 | 1.979
81.0293 | 78.3038 | 83.0384 | 91.6364 | 85.8648 | 81.111 | 77.6888 | 77.0607 | 76.8208 | 77.4617 | 94.0267 | 93.0487 | 94.2715 | 88.7821 | 94.0255 | 85.5481 | 92.5208 | 89.1622 | 106.7964 | 91.24 | 86.8056 | 79.3404 | 89.3832 | 90.591 | 82.6244 | 89.2012 | 52.7761 | 85.3048 | 59.9826 | 59.7225 | 60.466 | 56.8062 | 55.5291 | 57.5374 | 104.6105 | 36.7022 | 36.6582 | 36.638 | 36.9203 | 35.3223 | 36.7297 | 7166.634 | 1.9907
81.0267 | 78.3139 | 83.1781 | 91.6983 | 85.8952 | 81.1505 | 77.7237 | 77.068 | 76.8342 | 77.4411 | 93.9537 | 93.0042 | 94.3068 | 88.7583 | 93.9225 | 85.555 | 92.5536 | 89.1688 | 106.7845 | 91.2476 | 87.0464 | 79.3504 | 89.4259 | 90.5541 | 82.6497 | 89.207 | 52.7792 | 85.288 | 60.0089 | 59.7458 | 60.0217 | 56.4467 | 55.3765 | 57.5635 | 104.5743 | 36.7385 | 36.7977 | 36.699 | 36.8548 | 35.2637 | 36.7725 | 7208.819 | 2.0024
81.0456 | 78.3288 | 82.5691 | 91.7171 | 86.0183 | 81.1884 | 77.7017 | 77.0931 | 76.8534 | 77.4705 | 94.011 | 92.9374 | 94.2779 | 88.8063 | 94.0171 | 85.5746 | 92.5065 | 89.1495 | 106.7655 | 91.2355 | 86.1333 | 79.3223 | 89.3479 | 90.5572 | 82.6766 | 89.2619 | 52.8136 | 85.26 | 60.0154 | 59.7536 | 60.3971 | 56.5401 | 55.2304 | 57.5737 | 104.5939 | 36.7058 | 36.6582 | 36.7115 | 36.8787 | 35.2764 | 36.7385 | 7250.996 | 2.0142
81.0625 | 78.3348 | 83.1803 | 91.7639 | 86.0348 | 81.232 | 77.7561 | 77.1061 | 76.8859 | 77.4799 | 94.0395 | 93.0051 | 94.3264 | 88.8168 | 94.1229 | 85.5756 | 92.5288 | 89.1661 | 106.7789 | 91.2618 | 87.0116 | 79.3672 | 89.4156 | 90.6655 | 82.6963 | 89.2342 | 52.8071 | 85.2779 | 60.0278 | 59.7825 | 60.3138 | 56.473 | 56.0251 | 57.5928 | 104.5717 | 36.6966 | 36.6841 | 36.7237 | 36.8767 | 35.3344 | 36.7453 | 7293.174 | 2.0259
81.0574 | 78.3498 | 83.2878 | 91.5266 | 86.0612 | 81.2451 | 77.7519 | 77.1176 | 76.8771 | 77.4961 | 94.1154 | 93.0681 | 94.3253 | 88.8238 | 94.0244 | 85.6118 | 92.5601 | 89.1662 | 106.7731 | 91.2291 | 87.0905 | 79.3863 | 89.411 | 90.708 | 82.7163 | 89.278 | 52.8034 | 85.2984 | 60.0311 | 59.7929 | 60.2131 | 56.6754 | 55.4781 | 57.593 | 104.5763 | 36.7818 | 36.5603 | 36.7073 | 36.8671 | 35.332 | 36.7291 | 7335.346 | 2.0376
81.0727 | 78.3621 | 83.1002 | 91.7435 | 86.0612 | 81.2388 | 77.7837 | 77.1427 | 76.9041 | 77.5136 | 94.1333 | 93.1503 | 94.3305 | 88.841 | 94.0971 | 85.6213 | 92.5804 | 89.2265 | 106.7844 | 91.2922 | 86.8823 | 79.3861 | 89.5111 | 90.6566 | 82.7234 | 89.2599 | 52.8091 | 85.3153 | 60.0212 | 59.7969 | 60.3003 | 57.0586 | 55.2535 | 57.5953 | 104.5894 | 36.6628 | 36.6316 | 36.6554 | 36.9575 | 35.3477 | 36.7268 | 7377.525 | 2.0493
81.0918 | 78.3731 | 83.2558 | 91.8801 | 86.0811 | 81.2672 | 77.7784 | 77.1403 | 76.8986 | 77.5167 | 94.0914 | 93.1099 | 94.4006 | 88.8634 | 93.9428 | 85.6344 | 92.5871 | 89.2201 | 106.7971 | 91.2851 | 87.0834 | 79.3745 | 89.3498 | 90.6895 | 82.7049 | 89.2868 | 52.8231 | 85.3268 | 60.0319 | 59.8048 | 60.3548 | 56.6675 | 55.5045 | 57.6154 | 104.5931 | 36.6231 | 36.672 | 36.6142 | 36.8694 | 35.3049 | 36.6947 | 7419.712 | 2.061
81.0892 | 78.3842 | 82.8424 | 91.8438 | 86.0907 | 81.2826 | 77.7811 | 77.1389 | 76.9095 | 77.5311 | 93.933 | 93.0504 | 94.3564 | 88.8483 | 94.0423 | 85.6221 | 92.6098 | 89.2178 | 106.8164 | 91.3049 | 86.0047 | 79.4014 | 89.3965 | 90.5834 | 82.7404 | 89.3279 | 52.8349 | 85.329 | 60.0519 | 59.8284 | 60.1717 | 56.7063 | 55.1732 | 57.6559 | 104.5892 | 36.7968 | 36.5841 | 36.5549 | 36.825 | 35.3702 | 36.6902 | 7461.891 | 2.0727
81.1148 | 78.4068 | 83.2542 | 91.8639 | 86.1063 | 81.2815 | 77.8182 | 77.1592 | 76.9067 | 77.5368 | 94.0973 | 93.1145 | 94.4089 | 88.889 | 94.1733 | 85.6494 | 92.6456 | 89.2703 | 106.8283 | 91.3358 | 87.0754 | 79.4253 | 89.4576 | 90.6605 | 82.7655 | 89.3203 | 52.8679 | 85.3311 | 60.0651 | 59.8214 | 60.5852 | 56.8402 | 55.6614 | 57.6506 | 104.5989 | 36.7385 | 36.6922 | 36.6904 | 36.8991 | 35.3397 | 36.755 | 7504.068 | 2.0845
81.1244 | 78.4285 | 82.8046 | 91.6826 | 86.0652 | 81.2479 | 77.7981 | 77.1744 | 76.9341 | 77.551 | 94.1902 | 93.1216 | 94.3584 | 88.9086 | 94.2218 | 85.6733 | 92.6413 | 89.26 | 106.8355 | 91.3324 | 86.5199 | 79.4318 | 89.4198 | 90.7253 | 82.7591 | 89.39 | 52.8575 | 85.3507 | 60.068 | 59.8534 | 60.252 | 56.8536 | 55.7636 | 57.6474 | 104.6274 | 36.7791 | 36.7056 | 36.659 | 36.8673 | 35.3453 | 36.7527 | 7546.243 | 2.0962
81.1535 | 78.4294 | 83.1955 | 91.8246 | 86.1269 | 81.2916 | 77.8029 | 77.1911 | 76.9281 | 77.562 | 94.2929 | 93.1458 | 94.3582 | 88.8879 | 94.211 | 85.6721 | 92.6368 | 89.253 | 106.8249 | 91.342 | 87.0723 | 79.4344 | 89.5178 | 90.7718 | 82.774 | 89.3219 | 52.8545 | 85.4151 | 60.0701 | 59.8471 | 60.3958 | 56.7878 | 55.4367 | 57.6778 | 104.6138 | 36.8034 | 36.5798 | 36.5752 | 36.9284 | 35.3332 | 36.7217 | 7588.427 | 2.1079
81.1301 | 78.4012 | 83.2803 | 91.9015 | 86.1311 | 81.3087 | 77.79 | 77.1851 | 76.9437 | 77.5453 | 94.1808 | 93.1768 | 94.4503 | 88.8947 | 93.8633 | 85.6749 | 92.6228 | 89.2772 | 106.7843 | 91.3148 | 87.144 | 79.4326 | 89.6339 | 90.5264 | 82.7715 | 89.3096 | 52.8501 | 85.3713 | 60.0894 | 59.8629 | 60.3328 | 56.7467 | 55.2728 | 57.6661 | 104.5561 | 36.8175 | 36.753 | 36.7166 | 36.8605 | 35.3504 | 36.7869 | 7630.606 | 2.1196
81.122 | 78.4287 | 82.985 | 91.9637 | 86.1363 | 81.3116 | 77.8271 | 77.1814 | 76.9445 | 77.5603 | 94.1059 | 93.1971 | 94.4681 | 88.9177 | 94.132 | 85.6901 | 92.6494 | 89.2848 | 106.8061 | 91.3595 | 86.8096 | 79.4391 | 89.5386 | 90.7157 | 82.8069 | 89.3924 | 52.8641 | 85.417 | 60.087 | 59.8768 | 60.4808 | 56.9045 | 55.8029 | 57.7028 | 104.5998 | 36.8118 | 36.65 | 36.6731 | 36.9363 | 35.3641 | 36.7678 | 7672.783 | 2.1313
81.1289 | 78.4463 | 83.3093 | 91.9461 | 86.1601 | 81.3225 | 77.8538 | 77.201 | 76.971 | 77.5745 | 94.1326 | 93.1826 | 94.452 | 88.9176 | 94.0841 | 85.6845 | 92.67 | 89.2961 | 106.8209 | 91.3936 | 87.1443 | 79.4695 | 89.5978 | 90.6029 | 82.8156 | 89.3641 | 52.884 | 85.3798 | 60.0857 | 59.8728 | 60.2779 | 56.6579 | 55.8556 | 57.7155 | 104.5859 | 36.7372 | 36.6592 | 36.7239 | 36.8555 | 35.3433 | 36.744 | 7714.959 | 2.143
81.1528 | 78.4566 | 82.4607 | 91.8572 | 86.163 | 81.3291 | 77.8493 | 77.2212 | 76.9788 | 77.5919 | 94.2081 | 93.1205 | 94.3992 | 88.9402 | 94.1695 | 85.7303 | 92.6788 | 89.2874 | 106.7917 | 91.3772 | 86.3794 | 79.4678 | 89.4271 | 90.7158 | 82.8259 | 89.4169 | 52.8995 | 85.4 | 60.0938 | 59.8808 | 60.4968 | 56.8413 | 55.5081 | 57.7006 | 104.6038 | 36.7724 | 36.7483 | 36.6572 | 36.8649 | 35.2871 | 36.7607 | 7757.136 | 2.1548
81.1693 | 78.4569 | 83.311 | 91.855 | 86.1779 | 81.3531 | 77.8645 | 77.2167 | 76.9823 | 77.587 | 94.2475 | 93.1958 | 94.4609 | 88.9352 | 94.2724 | 85.698 | 92.6928 | 89.3166 | 106.8022 | 91.3855 | 87.0547 | 79.4807 | 89.4419 | 90.8065 | 82.8227 | 89.3915 | 52.879 | 85.4066 | 60.108 | 59.8948 | 60.3829 | 56.4102 | 55.5978 | 57.724 | 104.6142 | 36.7875 | 36.6265 | 36.6425 | 36.8729 | 35.339 | 36.7323 | 7799.309 | 2.1665
81.1632 | 78.4668 | 83.3833 | 91.8568 | 86.1986 | 81.3492 | 77.8666 | 77.2211 | 76.9668 | 77.6039 | 94.2521 | 93.2232 | 94.4331 | 88.9862 | 94.2291 | 85.7234 | 92.7009 | 89.3039 | 106.8218 | 91.3684 | 87.2198 | 79.4671 | 89.4913 | 90.7436 | 82.8227 | 89.3994 | 52.8965 | 85.4258 | 60.1081 | 59.8955 | 60.3777 | 56.1928 | 55.7808 | 57.7502 | 104.5925 | 36.6636 | 36.6533 | 36.6979 | 36.8691 | 35.3609 | 36.7209 | 7841.479 | 2.1782
81.1797 | 78.4617 | 83.1518 | 91.9363 | 86.1788 | 81.3359 | 77.851 | 77.241 | 76.9921 | 77.5971 | 94.1416 | 93.2127 | 94.4926 | 88.9791 | 94.1611 | 85.7288 | 92.7048 | 89.3154 | 106.8219 | 91.3828 | 86.8272 | 79.4706 | 89.647 | 90.727 | 82.8434 | 89.4513 | 52.8993 | 85.3914 | 60.1043 | 59.9165 | 60.4951 | 56.2785 | 55.367 | 57.7617 | 104.5856 | 36.6655 | 36.6719 | 36.6744 | 36.9289 | 35.2908 | 36.7352 | 7883.668 | 2.1899
81.1502 | 78.4637 | 83.3708 | 92.0175 | 86.189 | 81.3534 | 77.9028 | 77.2431 | 77.0029 | 77.6152 | 94.2221 | 93.2301 | 94.5108 | 88.9758 | 94.0962 | 85.7569 | 92.7327 | 89.3275 | 106.8329 | 91.4245 | 87.2028 | 79.48 | 89.6338 | 90.7718 | 82.8306 | 89.4457 | 52.9105 | 85.413 | 60.118 | 59.9451 | 60.3421 | 56.8434 | 55.9326 | 57.7565 | 104.5774 | 36.7947 | 36.7912 | 36.6647 | 36.932 | 35.3073 | 36.7957 | 7925.861 | 2.2016
81.159 | 78.4928 | 82.9445 | 91.9749 | 86.2045 | 81.3742 | 77.892 | 77.2445 | 77.021 | 77.6245 | 94.186 | 93.2703 | 94.432 | 88.9942 | 94.1899 | 85.7683 | 92.7323 | 89.3358 | 106.7867 | 91.426 | 86.5661 | 79.5198 | 89.4965 | 90.7287 | 82.8247 | 89.4416 | 52.903 | 85.4959 | 60.1436 | 59.918 | 60.4387 | 56.3783 | 54.9421 | 57.7671 | 104.5842 | 36.7579 | 36.5961 | 36.562 | 36.8627 | 35.3419 | 36.6947 | 7968.052 | 2.2133
81.1752 | 78.4724 | 83.3037 | 91.9557 | 86.1781 | 81.359 | 77.9092 | 77.2546 | 77.0306 | 77.6338 | 94.2128 | 93.2197 | 94.5092 | 89.0133 | 94.3058 | 85.7555 | 92.7085 | 89.3289 | 106.8225 | 91.4146 | 87.1688 | 79.5152 | 89.6051 | 90.8229 | 82.8349 | 89.426 | 52.9201 | 85.4404 | 60.1497 | 59.9191 | 60.5414 | 56.6105 | 55.2947 | 57.7775 | 104.6111 | 36.7593 | 36.7636 | 36.7123 | 36.913 | 35.3671 | 36.787 | 8010.225 | 2.2251
81.1871 | 78.4828 | 82.9436 | 91.7485 | 86.1799 | 81.3781 | 77.8902 | 77.2485 | 77.0437 | 77.6497 | 94.2799 | 93.2129 | 94.4845 | 89.0322 | 94.3269 | 85.7708 | 92.7244 | 89.3655 | 106.8066 | 91.4294 | 86.6936 | 79.5348 | 89.5583 | 90.7974 | 82.875 | 89.511 | 52.9285 | 85.4403 | 60.143 | 59.9496 | 60.3044 | 56.256 | 56.0587 | 57.7754 | 104.6158 | 36.7065 | 36.7236 | 36.7025 | 36.8448 | 35.2962 | 36.7443 | 8052.41 | 2.2368
81.2001 | 78.5007 | 83.4071 | 91.9999 | 86.2334 | 81.396 | 77.9087 | 77.2645 | 77.0327 | 77.6714 | 94.2375 | 93.2312 | 94.5659 | 89.0348 | 94.3361 | 85.8119 | 92.7805 | 89.3883 | 106.837 | 91.4441 | 87.1929 | 79.5356 | 89.6901 | 90.8493 | 82.8898 | 89.4649 | 52.9526 | 85.4956 | 60.1669 | 59.9418 | 60.5185 | 56.7298 | 55.9132 | 57.7913 | 104.6233 | 36.8176 | 36.7101 | 36.6759 | 36.9355 | 35.3177 | 36.7848 | 8094.583 | 2.2485
81.2146 | 78.5269 | 83.4502 | 91.8498 | 86.22 | 81.3854 | 77.9377 | 77.291 | 77.0206 | 77.6808 | 94.3928 | 93.3241 | 94.4257 | 89.051 | 94.3439 | 85.8263 | 92.7815 | 89.3959 | 106.8661 | 91.468 | 87.2689 | 79.5419 | 89.5954 | 90.963 | 82.8881 | 89.4744 | 52.9218 | 85.4792 | 60.1636 | 59.967 | 60.405 | 56.2405 | 55.7687 | 57.7794 | 104.6308 | 36.807 | 36.7996 | 36.6197 | 36.9454 | 35.3395 | 36.7929 | 8136.75 | 2.2602
81.2293 | 78.5299 | 83.2968 | 91.8948 | 86.2496 | 81.4028 | 77.928 | 77.3165 | 77.0536 | 77.6871 | 94.4497 | 93.3315 | 94.4902 | 89.0347 | 94.3326 | 85.8047 | 92.7811 | 89.369 | 106.8587 | 91.4852 | 87.1227 | 79.5682 | 89.4371 | 90.8869 | 82.8793 | 89.4911 | 52.9513 | 85.5279 | 60.1761 | 59.9729 | 60.621 | 56.931 | 55.3462 | 57.7905 | 104.642 | 36.7663 | 36.7556 | 36.6857 | 36.8241 | 35.3323 | 36.7579 | 8178.93 | 2.2719
81.2356 | 78.5211 | 83.4569 | 92.0053 | 86.2194 | 81.4067 | 77.9404 | 77.308 | 77.037 | 77.6732 | 94.3532 | 93.3353 | 94.5448 | 89.0157 | 94.2558 | 85.7879 | 92.7813 | 89.4181 | 106.8618 | 91.4645 | 87.317 | 79.592 | 89.6573 | 90.9232 | 82.8928 | 89.5469 | 52.9495 | 85.581 | 60.1755 | 59.9755 | 60.4763 | 56.5476 | 55.4558 | 57.8266 | 104.6441 | 36.7351 | 36.7095 | 36.687 | 36.9375 | 35.3399 | 36.7673 | 8221.103 | 2.2836
81.2565 | 78.5523 | 83.2309 | 91.9784 | 86.2377 | 81.4167 | 77.9355 | 77.2985 | 77.0614 | 77.6614 | 94.2766 | 93.3193 | 94.5435 | 89.0426 | 94.2982 | 85.8094 | 92.7776 | 89.3945 | 106.8353 | 91.4766 | 87.0769 | 79.569 | 89.6932 | 90.8783 | 82.898 | 89.5635 | 52.9641 | 85.5463 | 60.1878 | 60.0041 | 60.6416 | 56.513 | 55.2937 | 57.8292 | 104.6606 | 36.7643 | 36.5921 | 36.6617 | 36.9132 | 35.3155 | 36.7328 | 8263.281 | 2.2954
81.259 | 78.5581 | 83.4833 | 92.0726 | 86.2499 | 81.4163 | 77.9679 | 77.3288 | 77.0713 | 77.6806 | 94.3169 | 93.319 | 94.5707 | 89.0603 | 94.1888 | 85.8243 | 92.8108 | 89.4066 | 106.8788 | 91.5034 | 87.3048 | 79.5926 | 89.5346 | 90.8933 | 82.9177 | 89.6001 | 52.9748 | 85.5398 | 60.2066 | 59.9944 | 60.3724 | 56.5296 | 55.7423 | 57.8398 | 104.666 | 36.7865 | 36.701 | 36.653 | 36.9687 | 35.3312 | 36.7773 | 8305.453 | 2.3071
81.2479 | 78.5508 | 83.2375 | 91.9882 | 86.0378 | 81.3955 | 77.9646 | 77.3084 | 77.0774 | 77.7023 | 94.3523 | 93.3909 | 94.5824 | 89.0573 | 94.3241 | 85.8293 | 92.8243 | 89.4116 | 106.8729 | 91.5197 | 87.0144 | 79.5911 | 89.7251 | 90.86 | 82.8751 | 89.5982 | 52.9734 | 85.6124 | 60.2092 | 60.0107 | 60.4382 | 56.6082 | 55.6461 | 57.8366 | 104.6928 | 36.8319 | 36.6119 | 36.6679 | 36.9859 | 35.2891 | 36.7744 | 8347.622 | 2.3188
81.2591 | 78.5599 | 83.4681 | 92.0693 | 86.2239 | 81.3922 | 77.9702 | 77.3093 | 77.0479 | 77.7175 | 94.3261 | 93.3266 | 94.6044 | 89.0817 | 94.2078 | 85.832 | 92.8303 | 89.4463 | 106.8618 | 91.5047 | 87.3163 | 79.6025 | 89.6379 | 90.7435 | 82.8987 | 89.6254 | 52.9709 | 85.5533 | 60.2226 | 60.0401 | 60.3009 | 56.4209 | 55.9599 | 57.8252 | 104.6927 | 36.8178 | 36.702 | 36.6783 | 36.8711 | 35.2912 | 36.7673 | 8389.796 | 2.3305
81.2781 | 78.593 | 82.7063 | 92.03 | 86.2737 | 81.4407 | 77.9685 | 77.325 | 77.0759 | 77.7153 | 94.2477 | 93.3002 | 94.5936 | 89.0761 | 94.292 | 85.8322 | 92.8387 | 89.4339 | 106.8739 | 91.516 | 86.4658 | 79.6192 | 89.2849 | 90.8232 | 82.9207 | 89.593 | 52.977 | 85.5686 | 60.2231 | 60.0231 | 60.4358 | 56.8407 | 54.8961 | 57.8351 | 104.6968 | 36.7576 | 36.6853 | 36.6496 | 36.8146 | 35.3489 | 36.7268 | 8431.978 | 2.3422
81.2922 | 78.5562 | 83.4153 | 92.0282 | 86.239 | 81.4215 | 77.9458 | 77.3208 | 77.0846 | 77.6947 | 94.288 | 93.293 | 94.5673 | 89.0652 | 94.3883 | 85.8132 | 92.7382 | 89.3831 | 106.6312 | 91.4406 | 87.2387 | 79.6033 | 89.6643 | 90.882 | 82.9093 | 89.5823 | 52.9885 | 85.6028 | 60.2108 | 60.0517 | 60.3885 | 56.9181 | 55.6987 | 57.8514 | 104.6831 | 36.7052 | 36.7092 | 36.6618 | 36.8482 | 35.2945 | 36.7311 | 8474.148 | 2.3539
81.2868 | 78.5838 | 83.4714 | 91.8265 | 86.2017 | 81.4093 | 77.9671 | 77.3115 | 77.0683 | 77.7197 | 94.3505 | 93.3103 | 94.5273 | 89.088 | 94.472 | 85.8449 | 92.7993 | 89.4073 | 106.8383 | 91.5049 | 87.3214 | 79.5899 | 89.6788 | 90.9858 | 82.9165 | 89.6662 | 53.0064 | 85.5966 | 60.2274 | 60.0508 | 60.6088 | 56.7819 | 55.3921 | 57.8548 | 104.6818 | 36.7419 | 36.6819 | 36.6143 | 36.8489 | 35.3003 | 36.7217 | 8516.317 | 2.3656
81.282 | 78.5891 | 83.3574 | 92.0095 | 86.2514 | 81.4504 | 77.9662 | 77.3214 | 77.0754 | 77.7113 | 94.5158 | 93.3817 | 94.5765 | 89.0908 | 94.436 | 85.8763 | 92.8175 | 89.4293 | 106.866 | 91.5421 | 87.2159 | 79.597 | 89.729 | 90.9826 | 82.9467 | 89.5765 | 52.9838 | 85.6643 | 60.2313 | 60.0444 | 60.5661 | 56.3785 | 55.6161 | 57.8532 | 104.6828 | 36.8017 | 36.6661 | 36.6782 | 36.7802 | 35.3486 | 36.7316 | 8558.48 | 2.3774
81.294 | 78.589 | 83.5249 | 91.8887 | 86.0384 | 81.366 | 77.9956 | 77.3057 | 77.0827 | 77.717 | 94.4154 | 93.3691 | 94.6016 | 89.1065 | 94.335 | 85.8545 | 92.8346 | 89.4587 | 106.8781 | 91.5222 | 87.3579 | 79.6183 | 89.6447 | 90.9852 | 82.8563 | 89.6208 | 52.9951 | 85.6013 | 60.2511 | 60.0633 | 60.6576 | 56.5778 | 55.9385 | 57.8387 | 104.6895 | 36.7885 | 36.7033 | 36.6429 | 36.7934 | 35.288 | 36.732 | 8600.669 | 2.3891
81.2982 | 78.5859 | 83.2593 | 91.9952 | 86.2073 | 81.3962 | 77.9543 | 77.3381 | 77.0478 | 77.7034 | 94.3386 | 93.3842 | 94.607 | 89.1062 | 94.3694 | 85.8629 | 92.8383 | 89.4404 | 106.8603 | 91.5194 | 87.1174 | 79.6127 | 89.6968 | 90.9496 | 82.9032 | 89.6517 | 53.0021 | 85.6162 | 60.2503 | 60.0831 | 60.5656 | 56.5949 | 55.8334 | 57.8779 | 104.6893 | 36.6195 | 36.7385 | 36.6555 | 36.8141 | 35.3313 | 36.7069 | 8642.85 | 2.4008
81.3096 | 78.6113 | 83.4858 | 92.0762 | 86.1916 | 81.4239 | 77.9929 | 77.3202 | 77.0949 | 77.7231 | 94.2889 | 93.3153 | 94.625 | 89.1001 | 94.2641 | 85.8864 | 92.8415 | 89.448 | 106.8387 | 91.5145 | 87.2392 | 79.6121 | 89.6219 | 90.8902 | 82.9086 | 89.6338 | 52.9961 | 85.6173 | 60.242 | 60.076 | 60.5712 | 57.1057 | 56.0122 | 57.8705 | 104.6603 | 36.7722 | 36.7269 | 36.7631 | 36.8755 | 35.365 | 36.7844 | 8685.04 | 2.4125
81.2828 | 78.5804 | 83.3591 | 91.9577 | 86.2649 | 81.4231 | 77.9425 | 77.321 | 77.0614 | 77.7178 | 94.3503 | 93.2813 | 94.6003 | 89.1039 | 94.4164 | 85.8513 | 92.8005 | 89.4178 | 106.8047 | 91.4925 | 86.8836 | 79.5993 | 89.6292 | 90.9202 | 82.9626 | 89.6499 | 53.0003 | 85.5927 | 60.2382 | 60.0948 | 60.6288 | 56.6604 | 55.6975 | 57.8629 | 104.646 | 36.8109 | 36.6891 | 36.6297 | 36.9049 | 35.3278 | 36.7587 | 8727.208 | 2.4242
81.2896 | 78.5867 | 83.3806 | 91.9799 | 86.2858 | 81.4587 | 77.9514 | 77.3232 | 77.0962 | 77.7288 | 94.4324 | 93.3151 | 94.588 | 89.0947 | 94.4229 | 85.8535 | 92.8234 | 89.4507 | 106.8235 | 91.5186 | 87.2105 | 79.6203 | 89.8003 | 90.9275 | 82.944 | 89.6168 | 53.0236 | 85.637 | 60.2481 | 60.0809 | 60.6049 | 56.5898 | 55.4066 | 57.8502 | 104.6395 | 36.7781 | 36.6663 | 36.7087 | 36.8281 | 35.3485 | 36.7453 | 8769.387 | 2.4359
81.272 | 78.5825 | 83.5098 | 92.0408 | 86.2963 | 81.4649 | 77.9983 | 77.364 | 77.1169 | 77.7362 | 94.4581 | 93.4317 | 94.5804 | 89.1081 | 94.4535 | 85.8691 | 92.8203 | 89.4757 | 106.8538 | 91.5297 | 87.3629 | 79.6366 | 89.7033 | 91.0375 | 82.9479 | 89.6874 | 53.0099 | 85.6125 | 60.2519 | 60.106 | 60.7702 | 56.9065 | 55.9354 | 57.8625 | 104.6466 | 36.7302 | 36.6627 | 36.6802 | 36.9201 | 35.3178 | 36.7483 | 8811.598 | 2.4477
81.2901 | 78.6081 | 83.4427 | 91.9889 | 86.3008 | 81.4702 | 78.0229 | 77.364 | 77.1298 | 77.731 | 94.5328 | 93.4136 | 94.6089 | 89.1125 | 94.449 | 85.881 | 92.865 | 89.4671 | 106.8807 | 91.5676 | 87.2509 | 79.6544 | 89.5817 | 90.9954 | 82.9687 | 89.6617 | 53.015 | 85.65 | 60.2663 | 60.0955 | 60.6893 | 56.7066 | 55.7693 | 57.8734 | 104.6541 | 36.8442 | 36.6846 | 36.6746 | 36.8193 | 35.3258 | 36.7557 | 8853.798 | 2.4594
81.294 | 78.6128 | 83.5363 | 92.0055 | 86.3032 | 81.4724 | 77.9957 | 77.3531 | 77.127 | 77.7302 | 94.4743 | 93.4504 | 94.5768 | 89.116 | 94.3584 | 85.8767 | 92.8696 | 89.4929 | 106.8671 | 91.5403 | 87.3935 | 79.63 | 89.4587 | 91.0232 | 82.9443 | 89.6774 | 52.9997 | 85.6336 | 60.281 | 60.1148 | 60.607 | 56.4269 | 55.3795 | 57.8653 | 104.6646 | 36.8131 | 36.6482 | 36.6073 | 36.8324 | 35.3269 | 36.7252 | 8895.987 | 2.4711
81.319 | 78.608 | 83.4117 | 91.9898 | 86.3146 | 81.4707 | 78.0328 | 77.3641 | 77.1122 | 77.735 | 94.4014 | 93.4227 | 94.5858 | 89.0961 | 94.3741 | 85.8497 | 92.8644 | 89.487 | 106.8689 | 91.574 | 87.0165 | 79.6611 | 89.7763 | 90.9025 | 82.9562 | 89.7442 | 53.0282 | 85.6912 | 60.2575 | 60.1276 | 60.6986 | 56.6933 | 55.431 | 57.8844 | 104.6836 | 36.8178 | 36.6529 | 36.6351 | 36.8197 | 35.3201 | 36.7314 | 8938.147 | 2.4828
81.3087 | 78.6231 | 83.5176 | 92.1121 | 86.3202 | 81.4773 | 78.0172 | 77.363 | 77.1221 | 77.7785 | 94.3308 | 93.3365 | 94.6467 | 89.0897 | 94.2562 | 85.8817 | 92.8688 | 89.4892 | 106.84 | 91.5534 | 87.3227 | 79.6443 | 89.8104 | 90.8236 | 82.9637 | 89.6926 | 53.0172 | 85.655 | 60.2775 | 60.1107 | 60.3619 | 57.1219 | 55.5877 | 57.8821 | 104.6434 | 36.7036 | 36.6429 | 36.6588 | 36.9804 | 35.3028 | 36.7465 | 8980.32 | 2.4945
81.3182 | 78.6321 | 82.8568 | 92.0456 | 86.3267 | 81.4751 | 78.0188 | 77.365 | 77.1232 | 77.7308 | 94.3401 | 93.4171 | 94.6224 | 89.1236 | 94.356 | 85.8663 | 92.8795 | 89.4948 | 106.8571 | 91.5916 | 86.6833 | 79.6706 | 89.7025 | 90.9103 | 82.9829 | 89.7271 | 53.028 | 85.6926 | 60.295 | 60.1275 | 60.4871 | 56.8317 | 55.727 | 57.8975 | 104.6608 | 36.7857 | 36.6636 | 36.6643 | 36.9217 | 35.3448 | 36.7588 | 9022.498 | 2.5062
81.3267 | 78.6294 | 83.4467 | 92.078 | 86.2842 | 81.4937 | 78.0101 | 77.3824 | 77.126 | 77.7551 | 94.3792 | 93.3634 | 94.674 | 89.1521 | 94.4533 | 85.8988 | 92.8934 | 89.4823 | 106.858 | 91.5831 | 87.2945 | 79.6455 | 89.781 | 90.9698 | 82.9665 | 89.6968 | 53.0228 | 85.6895 | 60.2726 | 60.1268 | 60.3512 | 56.662 | 55.6921 | 57.8952 | 104.6357 | 36.7825 | 36.7455 | 36.7318 | 36.9778 | 35.381 | 36.8094 | 9064.671 | 2.518
81.3259 | 78.646 | 83.547 | 91.7588 | 86.3292 | 81.4861 | 78.0266 | 77.3577 | 77.1185 | 77.762 | 94.4471 | 93.3643 | 94.4565 | 89.1066 | 94.4828 | 85.8446 | 92.8812 | 89.4792 | 106.8549 | 91.551 | 87.3978 | 79.6691 | 89.4601 | 91.0506 | 82.9639 | 89.6976 | 53.0108 | 85.7317 | 60.2854 | 60.1512 | 60.6743 | 56.57 | 55.169 | 57.9025 | 104.6553 | 36.8507 | 36.684 | 36.6762 | 36.9095 | 35.3014 | 36.7801 | 9106.844 | 2.5297
81.3626 | 78.6426 | 83.3591 | 92.0344 | 86.3028 | 81.4888 | 77.9988 | 77.3908 | 77.1393 | 77.7448 | 94.5182 | 93.4234 | 94.6248 | 89.1216 | 94.4469 | 85.8952 | 92.8927 | 89.4762 | 106.751 | 91.5738 | 87.2226 | 79.6621 | 89.7854 | 90.9926 | 82.9837 | 89.6752 | 53.0223 | 85.6927 | 60.2822 | 60.1331 | 60.4306 | 56.809 | 55.4287 | 57.9133 | 104.6477 | 36.6874 | 36.7413 | 36.7035 | 36.8739 | 35.3258 | 36.7515 | 9149.024 | 2.5414
81.3348 | 78.6274 | 83.5469 | 92.1718 | 86.3306 | 81.5068 | 78.037 | 77.3872 | 77.1566 | 77.7696 | 94.3919 | 93.4219 | 94.6651 | 89.1356 | 94.3522 | 85.9069 | 92.8311 | 89.4497 | 106.6683 | 91.5245 | 87.4034 | 79.6506 | 89.5731 | 91.0232 | 82.977 | 89.692 | 53.0326 | 85.6632 | 60.2866 | 60.1672 | 60.5191 | 56.7323 | 55.7827 | 57.8906 | 104.6341 | 36.6763 | 36.6981 | 36.6889 | 36.9396 | 35.393 | 36.7507 | 9191.194 | 2.5531
81.3609 | 78.6394 | 83.3567 | 92.0239 | 86.3452 | 81.4842 | 78.0473 | 77.3786 | 77.1234 | 77.7593 | 94.4951 | 93.4895 | 94.6221 | 89.1105 | 94.4269 | 85.864 | 92.8512 | 89.4797 | 106.793 | 91.583 | 87.0218 | 79.655 | 89.7335 | 90.9696 | 82.99 | 89.7826 | 53.0367 | 85.7386 | 60.3048 | 60.1505 | 60.5252 | 56.7298 | 55.6493 | 57.9261 | 104.6407 | 36.7883 | 36.6767 | 36.7368 | 36.8944 | 35.2989 | 36.774 | 9233.371 | 2.5648
81.3597 | 78.6408 | 83.5384 | 92.0864 | 86.3422 | 81.5132 | 78.0387 | 77.3877 | 77.1424 | 77.7636 | 94.4642 | 93.469 | 94.6243 | 89.107 | 94.2903 | 85.9029 | 92.8793 | 89.4954 | 106.8466 | 91.5859 | 87.3985 | 79.6493 | 89.5578 | 91.0554 | 82.9932 | 89.7962 | 53.0045 | 85.6974 | 60.2789 | 60.1478 | 60.5916 | 56.5025 | 55.4957 | 57.9337 | 104.6363 | 36.9096 | 36.6044 | 36.6196 | 36.9668 | 35.3 | 36.7751 | 9275.55 | 2.5765
81.3593 | 78.6421 | 83.0635 | 92.1586 | 86.3214 | 81.5175 | 78.0489 | 77.4031 | 77.1423 | 77.7833 | 94.3153 | 93.4156 | 94.653 | 89.128 | 94.3663 | 85.9022 | 92.8943 | 89.515 | 106.8518 | 91.6109 | 86.8768 | 79.6939 | 89.786 | 90.9065 | 82.9961 | 89.7582 | 53.0395 | 85.7688 | 60.3036 | 60.1562 | 60.7027 | 56.8828 | 55.3547 | 57.9339 | 104.6518 | 36.8345 | 36.6554 | 36.6809 | 36.8195 | 35.3243 | 36.7476 | 9317.718 | 2.5883
81.3779 | 78.6592 | 83.5029 | 92.0889 | 86.3538 | 81.5221 | 78.0324 | 77.4011 | 77.1614 | 77.7874 | 94.3728 | 93.4008 | 94.6774 | 89.1586 | 94.4363 | 85.9125 | 92.8759 | 89.494 | 106.8373 | 91.568 | 87.3334 | 79.6829 | 89.747 | 90.9761 | 82.9985 | 89.7757 | 53.0714 | 85.7489 | 60.2929 | 60.1748 | 60.5449 | 56.4365 | 55.6522 | 57.9434 | 104.6172 | 36.7804 | 36.7629 | 36.6437 | 36.9172 | 35.3133 | 36.776 | 9359.9 | 2.6
81.3837 | 78.6741 | 83.5017 | 91.8774 | 86.3417 | 81.5302 | 78.0356 | 77.4036 | 77.1386 | 77.7672 | 94.461 | 93.4333 | 94.5138 | 89.1326 | 94.5385 | 85.9119 | 92.8877 | 89.4955 | 106.8227 | 91.5642 | 87.394 | 79.6709 | 89.7122 | 91.0529 | 82.9753 | 89.7329 | 53.0552 | 85.6964 | 60.3005 | 60.1813 | 60.1978 | 56.7165 | 55.2306 | 57.943 | 104.6057 | 36.8978 | 36.6748 | 36.5653 | 36.8769 | 35.2878 | 36.7537 | 9402.082 | 2.6117
81.3847 | 78.6321 | 83.4346 | 92.0705 | 86.3186 | 81.4969 | 78.0278 | 77.3999 | 77.1583 | 77.7783 | 94.5127 | 93.4592 | 94.63 | 89.1584 | 94.429 | 85.911 | 92.8752 | 89.4987 | 106.802 | 91.58 | 87.1896 | 79.6449 | 89.7452 | 91.0073 | 82.9724 | 89.715 | 53.0761 | 85.7297 | 60.3057 | 60.1907 | 60.0529 | 56.5021 | 55.3554 | 57.9359 | 104.6086 | 36.7568 | 36.633 | 36.6068 | 36.893 | 35.324 | 36.7224 | 9444.251 | 2.6234
81.3635 | 78.6426 | 83.4222 | 92.0982 | 86.3275 | 81.4901 | 77.9775 | 77.3901 | 77.1338 | 77.7886 | 94.3664 | 93.3664 | 94.6817 | 89.1511 | 94.2976 | 85.9068 | 92.8773 | 89.4728 | 106.7906 | 91.5301 | 87.3108 | 79.6256 | 89.8599 | 90.9157 | 82.9797 | 89.7117 | 53.0714 | 85.6621 | 60.3037 | 60.1896 | 60.4925 | 56.4892 | 55.6298 | 57.9574 | 104.5153 | 36.7898 | 36.6863 | 36.7152 | 36.9605 | 35.3373 | 36.788 | 9486.425 | 2.6351
81.3469 | 78.6359 | 83.1831 | 91.8342 | 86.1475 | 81.477 | 77.9973 | 77.3763 | 77.1365 | 77.7826 | 94.4404 | 93.3522 | 94.5949 | 89.1659 | 94.4988 | 85.9274 | 92.8629 | 89.4484 | 106.7202 | 91.5137 | 87.2187 | 79.6391 | 89.6766 | 91.0152 | 82.9528 | 89.7652 | 53.0806 | 85.6723 | 60.3115 | 60.1715 | 60.7302 | 56.5627 | 55.7267 | 57.962 | 104.5113 | 36.8888 | 36.634 | 36.6568 | 36.899 | 35.3504 | 36.7697 | 9528.592 | 2.6468
81.3634 | 78.6229 | 83.3623 | 92.0456 | 86.3359 | 81.4974 | 78.0017 | 77.3777 | 77.1183 | 77.7655 | 94.567 | 93.4465 | 94.6588 | 89.1721 | 94.4705 | 85.9169 | 92.8395 | 89.4614 | 106.7209 | 91.5662 | 87.2575 | 79.6445 | 89.6273 | 91.0427 | 82.9769 | 89.7291 | 53.0696 | 85.6714 | 60.3194 | 60.2073 | 60.742 | 56.0832 | 56.1049 | 57.966 | 104.5155 | 36.7481 | 36.753 | 36.7474 | 36.8939 | 35.306 | 36.7856 | 9570.752 | 2.6585
81.3564 | 78.6367 | 83.538 | 92.1518 | 86.3234 | 81.5253 | 78.0337 | 77.395 | 77.1453 | 77.7553 | 94.4457 | 93.4416 | 94.6966 | 89.1803 | 94.3174 | 85.9308 | 92.8632 | 89.4787 | 106.717 | 91.525 | 87.3898 | 79.6555 | 89.865 | 90.983 | 82.9628 | 89.7213 | 53.0565 | 85.7238 | 60.3191 | 60.2028 | 60.538 | 56.6191 | 55.9198 | 57.9475 | 104.5032 | 36.7874 | 36.6269 | 36.6777 | 36.7653 | 35.3065 | 36.7143 | 9612.929 | 2.6703
81.3377 | 78.6197 | 83.163 | 92.1574 | 86.3445 | 81.5136 | 78.0276 | 77.4026 | 77.1749 | 77.7753 | 94.2683 | 93.3941 | 94.7182 | 89.1852 | 94.3395 | 85.9471 | 92.8432 | 89.4587 | 106.7044 | 91.5203 | 86.5946 | 79.636 | 89.814 | 90.904 | 82.9928 | 89.7499 | 53.0812 | 85.7343 | 60.3197 | 60.1912 | 60.6895 | 57.1693 | 55.5914 | 57.94 | 104.4694 | 36.6806 | 36.6632 | 36.6625 | 36.9568 | 35.2888 | 36.7408 | 9655.114 | 2.682
81.3651 | 78.6325 | 83.4855 | 92.1695 | 86.3607 | 81.5065 | 78.0393 | 77.4075 | 77.1413 | 77.8004 | 94.4044 | 93.4391 | 94.7117 | 89.1685 | 94.4517 | 85.9499 | 92.8829 | 89.4751 | 106.7958 | 91.5542 | 87.3357 | 79.6524 | 89.9297 | 90.9735 | 83.0063 | 89.7727 | 53.0676 | 85.6899 | 60.3013 | 60.2108 | 60.5182 | 56.7211 | 55.9496 | 57.9524 | 104.4805 | 36.7557 | 36.6835 | 36.7071 | 36.9865 | 35.3007 | 36.7832 | 9697.293 | 2.6937
81.3526 | 78.6402 | 82.8257 | 92.1364 | 86.37 | 81.5396 | 78.0464 | 77.4207 | 77.1568 | 77.7931 | 94.406 | 93.3847 | 94.7039 | 89.1925 | 94.43 | 85.9618 | 92.895 | 89.5091 | 106.8017 | 91.5971 | 86.2688 | 79.6743 | 89.7866 | 90.9564 | 83.0114 | 89.7775 | 53.0771 | 85.6849 | 60.3132 | 60.2093 | 60.4131 | 56.9163 | 56.3489 | 57.9651 | 104.4681 | 36.7934 | 36.656 | 36.7031 | 37.0354 | 35.3057 | 36.797 | 9739.494 | 2.7054
81.3607 | 78.6499 | 83.498 | 92.1217 | 86.3431 | 81.5255 | 78.056 | 77.406 | 77.158 | 77.8009 | 94.4527 | 93.4239 | 94.7223 | 89.1924 | 94.5272 | 85.9462 | 92.9081 | 89.5281 | 106.818 | 91.5844 | 87.2749 | 79.6631 | 89.7511 | 91.0264 | 82.9986 | 89.7039 | 53.066 | 85.7161 | 60.3397 | 60.2171 | 60.7353 | 56.7629 | 55.7273 | 57.9569 | 104.475 | 36.8181 | 36.6862 | 36.6988 | 36.9336 | 35.313 | 36.7842 | 9781.665 | 2.7171
81.3773 | 78.6664 | 83.5912 | 92.038 | 86.3466 | 81.5211 | 78.0723 | 77.4068 | 77.1706 | 77.8039 | 94.5481 | 93.4995 | 94.5726 | 89.2038 | 94.5806 | 85.9467 | 92.9282 | 89.5139 | 106.8063 | 91.6018 | 87.4297 | 79.6829 | 89.7598 | 91.1311 | 83.0367 | 89.752 | 53.0974 | 85.6817 | 60.3153 | 60.2276 | 60.6766 | 56.3078 | 56.4461 | 57.967 | 104.4996 | 36.842 | 36.7511 | 36.6632 | 36.8498 | 35.304 | 36.7765 | 9823.833 | 2.7288
81.3751 | 78.6645 | 83.4273 | 91.9669 | 86.2976 | 81.4904 | 78.0335 | 77.4307 | 77.1679 | 77.8015 | 94.5731 | 93.5102 | 94.6785 | 89.1995 | 94.4882 | 85.9243 | 92.9198 | 89.5353 | 106.8181 | 91.5975 | 87.3007 | 79.6997 | 89.5717 | 91.0766 | 82.9988 | 89.7145 | 53.0689 | 85.7168 | 60.3314 | 60.2405 | 60.3131 | 57.0742 | 55.945 | 57.9472 | 104.4831 | 36.7318 | 36.7686 | 36.7298 | 36.9933 | 35.3145 | 36.8059 | 9866.02 | 2.7406
81.3962 | 78.6691 | 83.5919 | 92.2143 | 86.3633 | 81.5268 | 78.0588 | 77.4341 | 77.1769 | 77.8058 | 94.503 | 93.4949 | 94.7326 | 89.1979 | 94.2947 | 85.9431 | 92.919 | 89.5207 | 106.6918 | 91.5844 | 87.4236 | 79.6864 | 89.9405 | 90.9533 | 83.0248 | 89.7337 | 53.0688 | 85.7237 | 60.3097 | 60.2355 | 60.6914 | 56.483 | 55.8489 | 57.9523 | 104.4816 | 36.7325 | 36.7713 | 36.7045 | 36.9458 | 35.3161 | 36.7885 | 9908.173 | 2.7523
81.3682 | 78.6882 | 82.9963 | 92.1799 | 86.3372 | 81.5391 | 78.0437 | 77.4171 | 77.1776 | 77.8025 | 94.3523 | 93.4495 | 94.7405 | 89.2033 | 94.3957 | 85.9651 | 92.8888 | 89.4986 | 106.7454 | 91.5532 | 86.9983 | 79.6745 | 89.8866 | 90.9617 | 83.0234 | 89.7688 | 53.0595 | 85.765 | 60.3033 | 60.2359 | 60.5934 | 57.2426 | 55.6758 | 57.9496 | 104.4632 | 36.8443 | 36.6806 | 36.6634 | 36.8579 | 35.305 | 36.7616 | 9950.342 | 2.764
81.3801 | 78.6772 | 83.4823 | 92.1798 | 86.3722 | 81.5438 | 78.0598 | 77.4283 | 77.1838 | 77.8242 | 94.3888 | 93.4094 | 94.7516 | 89.2215 | 94.4913 | 85.9871 | 92.9166 | 89.5077 | 106.8132 | 91.5847 | 87.357 | 79.692 | 89.9094 | 91.0162 | 83.052 | 89.7444 | 53.0749 | 85.7086 | 60.3199 | 60.2453 | 60.5931 | 56.965 | 55.3513 | 57.9646 | 104.4368 | 36.7291 | 36.7902 | 36.7309 | 36.8325 | 35.331 | 36.7707 | 9992.534 | 2.7757
81.4012 | 78.6774 | 83.3702 | 92.088 | 86.4042 | 81.5561 | 78.0928 | 77.4423 | 77.1856 | 77.7971 | 94.4536 | 93.4175 | 94.6813 | 89.2264 | 94.5295 | 85.9645 | 92.9185 | 89.5244 | 106.7809 | 91.5752 | 86.9722 | 79.6873 | 89.8039 | 91.0973 | 83.0539 | 89.7732 | 53.0937 | 85.6943 | 60.3225 | 60.2352 | 60.6709 | 56.5609 | 55.7882 | 57.9691 | 104.4538 | 36.8471 | 36.7129 | 36.6488 | 36.8741 | 35.3196 | 36.7707 | 10034.702 | 2.7874
81.3982 | 78.674 | 83.4661 | 92.1843 | 86.3884 | 81.5705 | 78.0617 | 77.4393 | 77.1767 | 77.8321 | 94.5739 | 93.4825 | 94.6942 | 89.2315 | 94.4967 | 85.9932 | 92.9299 | 89.5119 | 106.6324 | 91.5726 | 87.2669 | 79.6636 | 89.9166 | 91.0769 | 83.0559 | 89.7695 | 53.0951 | 85.7381 | 60.3273 | 60.2521 | 60.6467 | 56.4981 | 55.4865 | 57.9737 | 104.4387 | 36.8275 | 36.7127 | 36.6328 | 36.8811 | 35.3229 | 36.7635 | 10076.863 | 2.7991
81.4179 | 78.6777 | 83.6153 | 92.1298 | 86.3775 | 81.5686 | 78.103 | 77.4571 | 77.1747 | 77.8262 | 94.5484 | 93.5219 | 94.7424 | 89.2249 | 94.2915 | 85.9961 | 92.9485 | 89.523 | 106.8026 | 91.5861 | 87.4097 | 79.6695 | 89.8858 | 91.0463 | 83.0215 | 89.7866 | 53.0745 | 85.7016 | 60.3286 | 60.2263 | 60.4224 | 56.3852 | 55.8342 | 57.9737 | 104.408 | 36.7461 | 36.7105 | 36.6489 | 36.8892 | 35.3363 | 36.7487 | 10119.021 | 2.8108
81.402 | 78.6945 | 83.3481 | 92.1337 | 86.1998 | 81.4582 | 78.0736 | 77.4192 | 77.1824 | 77.8125 | 94.3757 | 93.4531 | 94.7736 | 89.2361 | 94.3792 | 85.9749 | 92.8964 | 89.5169 | 106.6936 | 91.5768 | 86.8915 | 79.6747 | 89.886 | 90.9838 | 83.0077 | 89.8138 | 53.1015 | 85.7566 | 60.3421 | 60.2382 | 60.8514 | 56.5205 | 55.8327 | 57.9849 | 104.4423 | 36.7732 | 36.8135 | 36.6575 | 36.9381 | 35.3161 | 36.7956 | 10161.181 | 2.8226
81.4056 | 78.6875 | 83.5598 | 92.1945 | 86.3591 | 81.5299 | 78.0971 | 77.4349 | 77.1943 | 77.8166 | 94.4353 | 93.4678 | 94.756 | 89.2409 | 94.4965 | 85.9704 | 92.895 | 89.501 | 106.7646 | 91.5794 | 87.3872 | 79.6818 | 89.7412 | 90.9799 | 83.038 | 89.7735 | 53.0917 | 85.7113 | 60.3205 | 60.2497 | 60.5295 | 56.6014 | 56.1509 | 57.9814 | 104.4114 | 36.7917 | 36.7642 | 36.8062 | 36.8277 | 35.3381 | 36.7975 | 10203.361 | 2.8343
81.4176 | 78.7094 | 83.1345 | 92.2118 | 86.303 | 81.5431 | 78.0921 | 77.4486 | 77.1868 | 77.8116 | 94.3936 | 93.4332 | 94.7729 | 89.2207 | 94.4067 | 85.9673 | 92.9432 | 89.5313 | 106.7617 | 91.601 | 86.6104 | 79.6904 | 89.73 | 90.9671 | 83.0354 | 89.8474 | 53.0707 | 85.6967 | 60.3427 | 60.2484 | 60.5544 | 56.8168 | 55.7842 | 57.9916 | 104.4297 | 36.7436 | 36.8187 | 36.7779 | 36.8581 | 35.3509 | 36.7996 | 10245.543 | 2.846
81.4108 | 78.6936 | 83.5195 | 92.1566 | 86.3735 | 81.5358 | 78.0772 | 77.4099 | 77.1818 | 77.8239 | 94.5066 | 93.4509 | 94.7145 | 89.2238 | 94.5225 | 85.9678 | 92.9298 | 89.5204 | 106.7404 | 91.602 | 87.3858 | 79.7036 | 89.8141 | 91.0685 | 83.0141 | 89.7565 | 53.0788 | 85.7397 | 60.35 | 60.2575 | 60.7336 | 57.0082 | 55.3099 | 57.9859 | 104.4144 | 36.7917 | 36.7775 | 36.679 | 36.9351 | 35.3128 | 36.7958 | 10287.714 | 2.8577
81.4038 | 78.7083 | 83.5118 | 92.086 | 86.3653 | 81.5365 | 78.1129 | 77.4421 | 77.1898 | 77.8334 | 94.5408 | 93.4589 | 94.658 | 89.2332 | 94.5598 | 85.9899 | 92.935 | 89.5312 | 106.8076 | 91.6239 | 87.1126 | 79.711 | 89.8045 | 91.0885 | 83.0527 | 89.8225 | 53.0911 | 85.7558 | 60.3444 | 60.2608 | 60.4013 | 56.9912 | 56.3994 | 57.9818 | 104.4433 | 36.845 | 36.7094 | 36.6449 | 36.8817 | 35.339 | 36.7703 | 10329.896 | 2.8694
81.4301 | 78.6805 | 83.4117 | 92.0816 | 86.3256 | 81.5082 | 78.0496 | 77.4224 | 77.1834 | 77.828 | 94.564 | 93.5119 | 94.7339 | 89.2401 | 94.531 | 85.9975 | 92.9264 | 89.5355 | 106.7697 | 91.6129 | 87.2999 | 79.6886 | 89.9195 | 91.0971 | 83.0368 | 89.7875 | 53.0864 | 85.7606 | 60.3315 | 60.2487 | 60.613 | 57.0171 | 55.3388 | 57.9978 | 104.4332 | 36.8202 | 36.6419 | 36.812 | 36.9055 | 35.293 | 36.7949 | 10372.058 | 2.8811
81.4307 | 78.711 | 83.6326 | 92.1386 | 86.3656 | 81.5453 | 78.1257 | 77.4218 | 77.1911 | 77.81 | 94.5572 | 93.5348 | 94.7618 | 89.2341 | 94.4287 | 85.9704 | 92.944 | 89.5499 | 106.766 | 91.6146 | 87.4688 | 79.714 | 89.8304 | 91.1286 | 83.035 | 89.7883 | 53.0938 | 85.7768 | 60.3328 | 60.2726 | 60.5289 | 56.8201 | 55.7277 | 57.9774 | 104.4394 | 36.8696 | 36.7047 | 36.6122 | 37.0301 | 35.325 | 36.8041 | 10414.223 | 2.8928
81.433 | 78.7028 | 83.3152 | 92.1866 | 86.3886 | 81.5517 | 78.0751 | 77.4472 | 77.2023 | 77.8442 | 94.5683 | 93.5733 | 94.7202 | 89.2132 | 94.4825 | 85.9719 | 92.9432 | 89.5573 | 106.7934 | 91.6176 | 87.0918 | 79.711 | 89.8532 | 91.0446 | 83.0212 | 89.8209 | 53.1007 | 85.7932 | 60.3359 | 60.2765 | 60.2522 | 56.5422 | 55.9473 | 57.9824 | 104.4634 | 36.841 | 36.678 | 36.6368 | 36.9856 | 35.3395 | 36.7854 | 10456.399 | 2.9046
81.4135 | 78.7053 | 83.6121 | 92.1046 | 86.3555 | 81.5399 | 78.1035 | 77.4356 | 77.1783 | 77.8213 | 94.479 | 93.4921 | 94.6983 | 89.1889 | 94.3424 | 85.9348 | 92.9409 | 89.5687 | 106.7833 | 91.6359 | 87.4162 | 79.6998 | 89.6352 | 90.9935 | 83.0353 | 89.8327 | 53.0761 | 85.7844 | 60.3571 | 60.2582 | 60.4305 | 56.6981 | 56.0506 | 57.9761 | 104.4296 | 36.9404 | 36.7938 | 36.6948 | 36.8595 | 35.297 | 36.8222 | 10498.562 | 2.9163
81.4224 | 78.7318 | 82.8569 | 92.1993 | 86.3893 | 81.5587 | 78.0987 | 77.4262 | 77.2074 | 77.8319 | 94.3541 | 93.4275 | 94.7536 | 89.2254 | 94.4178 | 85.9732 | 92.9298 | 89.5406 | 106.7703 | 91.6126 | 86.8056 | 79.71 | 89.7212 | 90.9829 | 83.0537 | 89.8483 | 53.0834 | 85.7883 | 60.3512 | 60.2559 | 60.6213 | 56.8747 | 54.8722 | 57.9859 | 104.4342 | 36.7992 | 36.6697 | 36.5479 | 36.9032 | 35.2996 | 36.73 | 10540.743 | 2.928
81.4275 | 78.7079 | 83.57 | 92.2294 | 86.4164 | 81.5519 | 78.0985 | 77.4566 | 77.2073 | 77.8198 | 94.4522 | 93.4715 | 94.7641 | 89.2516 | 94.5164 | 85.9892 | 92.9468 | 89.5315 | 106.7649 | 91.611 | 87.3562 | 79.6987 | 89.923 | 91.0572 | 83.0797 | 89.7994 | 53.1031 | 85.7857 | 60.3559 | 60.2796 | 60.41 | 56.5481 | 54.869 | 57.9918 | 104.4267 | 36.8145 | 36.619 | 36.5807 | 36.7928 | 35.2955 | 36.7017 | 10582.93 | 2.9397
81.4476 | 78.7229 | 83.6118 | 92.1382 | 86.3911 | 81.5754 | 78.1109 | 77.4613 | 77.2121 | 77.8483 | 94.5537 | 93.4742 | 94.6506 | 89.2446 | 94.5629 | 85.9984 | 92.9572 | 89.5605 | 106.7818 | 91.644 | 87.1458 | 79.72 | 89.5596 | 91.0752 | 83.0734 | 89.8593 | 53.1006 | 85.7317 | 60.3407 | 60.2764 | 60.6112 | 56.6508 | 55.5031 | 57.9977 | 104.4489 | 36.7893 | 36.7442 | 36.6971 | 36.8079 | 35.3196 | 36.7596 | 10625.122 | 2.9514
81.4501 | 78.7491 | 83.5554 | 92.0978 | 86.402 | 81.5545 | 78.1219 | 77.4644 | 77.2201 | 77.8385 | 94.5893 | 93.504 | 94.712 | 89.2103 | 94.5805 | 85.9542 | 92.9774 | 89.5853 | 106.8129 | 91.6453 | 87.3669 | 79.7343 | 89.564 | 91.1248 | 83.0655 | 89.7986 | 53.098 | 85.7606 | 60.351 | 60.2639 | 60.6766 | 56.8313 | 55.7287 | 58.0046 | 104.4472 | 36.768 | 36.7137 | 36.6533 | 36.8837 | 35.2758 | 36.7547 | 10667.308 | 2.9631
81.4564 | 78.7369 | 83.6391 | 92.1384 | 86.4029 | 81.571 | 78.119 | 77.4597 | 77.2337 | 77.8366 | 94.5527 | 93.5235 | 94.7216 | 89.2128 | 94.5007 | 85.9967 | 92.9789 | 89.5607 | 106.7747 | 91.6383 | 87.4868 | 79.7259 | 89.8496 | 91.1063 | 83.0742 | 89.8667 | 53.0937 | 85.7531 | 60.3754 | 60.2794 | 60.6718 | 56.948 | 55.2417 | 58.024 | 104.4375 | 36.8555 | 36.7017 | 36.7023 | 36.8704 | 35.3004 | 36.7825 | 10709.473 | 2.9749
81.4506 | 78.7319 | 83.3702 | 92.1667 | 86.3804 | 81.5635 | 78.0942 | 77.4551 | 77.218 | 77.8475 | 94.4537 | 93.5193 | 94.7266 | 89.2533 | 94.4503 | 85.9957 | 92.9527 | 89.5588 | 106.7751 | 91.6343 | 87.1606 | 79.7137 | 89.9327 | 91.0508 | 83.0655 | 89.8607 | 53.1026 | 85.7629 | 60.3518 | 60.2628 | 60.5993 | 56.6107 | 55.3508 | 58.0247 | 104.409 | 36.7733 | 36.702 | 36.6326 | 36.8654 | 35.339 | 36.7433 | 10751.646 | 2.9866
81.4483 | 78.7302 | 83.6159 | 92.2606 | 86.367 | 81.53 | 78.1294 | 77.4714 | 77.2118 | 77.8286 | 94.5171 | 93.5426 | 94.7902 | 89.2564 | 94.196 | 86.008 | 92.9595 | 89.5485 | 106.7575 | 91.647 | 87.4026 | 79.71 | 89.9477 | 90.9472 | 83.0767 | 89.8241 | 53.098 | 85.7741 | 60.3674 | 60.2597 | 60.6151 | 56.9734 | 55.2064 | 58.0128 | 104.4162 | 36.7251 | 36.6684 | 36.5757 | 36.8798 | 35.3364 | 36.7123 | 10793.81 | 2.9983
81.4418 | 78.7274 | 82.8131 | 92.1944 | 86.3979 | 81.5679 | 78.1111 | 77.4847 | 77.229 | 77.8583 | 94.42 | 93.4115 | 94.7455 | 89.2564 | 94.4242 | 86.0257 | 92.934 | 89.5444 | 106.7198 | 91.6047 | 86.4526 | 79.7251 | 89.8342 | 91.0028 | 83.0794 | 89.8412 | 53.1122 | 85.7212 | 60.3805 | 60.2659 | 60.3844 | 56.9631 | 55.3052 | 58.0225 | 104.4136 | 36.8993 | 36.6891 | 36.6463 | 36.8823 | 35.3498 | 36.7792 | 10835.992 | 3.01
81.4591 | 78.7338 | 83.5755 | 92.1118 | 86.2482 | 81.5235 | 78.1312 | 77.4565 | 77.2143 | 77.8435 | 94.491 | 93.4795 | 94.7851 | 89.2841 | 94.5322 | 86.0028 | 92.9476 | 89.5595 | 106.7611 | 91.6365 | 87.3449 | 79.7249 | 89.92 | 91.0982 | 83.0599 | 89.7869 | 53.1088 | 85.7731 | 60.3629 | 60.2788 | 60.5181 | 56.6871 | 55.4014 | 58.0269 | 104.4078 | 36.8115 | 36.7988 | 36.6176 | 36.8452 | 35.3194 | 36.7683 | 10878.154 | 3.0217
81.4707 | 78.722 | 83.6533 | 92.0473 | 86.3564 | 81.5454 | 78.1135 | 77.4557 | 77.2016 | 77.8444 | 94.5331 | 93.4698 | 94.6219 | 89.2628 | 94.5512 | 86.0263 | 92.9393 | 89.5538 | 106.763 | 91.6419 | 87.4669 | 79.7173 | 89.8668 | 91.1622 | 83.0594 | 89.8698 | 53.1209 | 85.761 | 60.3685 | 60.2577 | 60.7732 | 56.7845 | 55.9901 | 58.0527 | 104.4009 | 36.7807 | 36.7184 | 36.7022 | 36.9132 | 35.3096 | 36.7786 | 10920.328 | 3.0334
81.4618 | 78.7333 | 83.4576 | 92.0809 | 86.4052 | 81.5653 | 78.0967 | 77.4544 | 77.2105 | 77.8497 | 94.5945 | 93.5581 | 94.7794 | 89.2925 | 94.5299 | 86.0217 | 92.9068 | 89.5141 | 106.6888 | 91.587 | 87.3332 | 79.7119 | 89.7648 | 91.1264 | 83.0568 | 89.8167 | 53.1246 | 85.7782 | 60.3387 | 60.2913 | 60.7098 | 57.0534 | 55.7613 | 58.0332 | 104.395 | 36.6982 | 36.6903 | 36.6261 | 36.9324 | 35.2945 | 36.7367 | 10962.502 | 3.0451
81.4632 | 78.7431 | 83.6591 | 92.27 | 86.4218 | 81.5862 | 78.1329 | 77.4592 | 77.2288 | 77.8699 | 94.4963 | 93.5396 | 94.8161 | 89.2526 | 94.091 | 85.995 | 92.954 | 89.5358 | 106.7448 | 91.5921 | 87.4255 | 79.6987 | 89.9566 | 90.9445 | 83.0692 | 89.8114 | 53.1062 | 85.7442 | 60.3713 | 60.2676 | 60.7936 | 56.5204 | 55.8503 | 58.0472 | 104.3949 | 36.7411 | 36.7767 | 36.6574 | 36.8164 | 35.2927 | 36.7479 | 11004.672 | 3.0569
81.4636 | 78.7271 | 83.0157 | 92.2354 | 86.4198 | 81.5839 | 78.1131 | 77.4785 | 77.2266 | 77.8393 | 94.3637 | 93.507 | 94.8078 | 89.2826 | 94.4396 | 86.005 | 92.9428 | 89.5227 | 106.7097 | 91.611 | 86.4631 | 79.6972 | 89.9123 | 90.9808 | 83.084 | 89.8686 | 53.1042 | 85.7995 | 60.3718 | 60.287 | 60.8788 | 56.1174 | 56.0434 | 58.0179 | 104.3712 | 36.7686 | 36.6063 | 36.6163 | 36.9428 | 35.323 | 36.7335 | 11046.843 | 3.0686
81.4287 | 78.7155 | 83.5208 | 92.1423 | 86.3123 | 81.4883 | 78.0822 | 77.4424 | 77.2202 | 77.8334 | 94.5115 | 93.4592 | 94.7777 | 89.2857 | 94.5423 | 86.0066 | 92.9339 | 89.5353 | 106.7283 | 91.6213 | 87.3562 | 79.69 | 89.9422 | 91.0575 | 82.9978 | 89.8232 | 53.1012 | 85.7997 | 60.3702 | 60.283 | 60.5444 | 56.7853 | 56.1783 | 58.0212 | 104.3429 | 36.7637 | 36.8097 | 36.7875 | 36.8178 | 35.3725 | 36.7947 | 11089.025 | 3.0803
81.437 | 78.7003 | 83.6338 | 92.0132 | 86.3779 | 81.5513 | 78.0895 | 77.4634 | 77.1917 | 77.8238 | 94.5383 | 93.5017 | 94.7521 | 89.2813 | 94.526 | 86.0098 | 92.9024 | 89.5018 | 106.6853 | 91.593 | 87.4314 | 79.6981 | 89.9243 | 91.115 | 83.0372 | 89.8123 | 53.1045 | 85.788 | 60.3666 | 60.2812 | 60.3702 | 56.849 | 55.4278 | 58.0165 | 104.3312 | 36.7341 | 36.7558 | 36.7302 | 36.9744 | 35.3046 | 36.7986 | 11131.195 | 3.092
81.4393 | 78.7143 | 83.4121 | 92.1598 | 86.3901 | 81.554 | 78.0866 | 77.4627 | 77.2221 | 77.8476 | 94.5614 | 93.5467 | 94.7644 | 89.2722 | 94.5053 | 85.988 | 92.9441 | 89.5353 | 106.7128 | 91.6054 | 87.2248 | 79.6962 | 89.9598 | 91.0778 | 83.0711 | 89.7998 | 53.144 | 85.8048 | 60.3454 | 60.2816 | 60.9063 | 56.6508 | 56.178 | 58.0226 | 104.3514 | 36.8817 | 36.6504 | 36.6552 | 36.9593 | 35.2934 | 36.7866 | 11173.377 | 3.1037
81.4356 | 78.706 | 83.6175 | 92.2295 | 86.3991 | 81.5684 | 78.1206 | 77.4691 | 77.2048 | 77.8509 | 94.5326 | 93.5626 | 94.7986 | 89.2783 | 94.2379 | 86.0068 | 92.9581 | 89.5299 | 106.7265 | 91.5952 | 87.429 | 79.7194 | 90.0198 | 91.035 | 83.0562 | 89.8758 | 53.1148 | 85.7581 | 60.3536 | 60.2778 | 60.5207 | 56.3813 | 55.1736 | 58.0107 | 104.3266 | 36.905 | 36.703 | 36.6604 | 36.9341 | 35.3287 | 36.8006 | 11215.53 | 3.1154
81.4301 | 78.7292 | 83.4142 | 92.2526 | 86.4083 | 81.5834 | 78.12 | 77.4868 | 77.2306 | 77.8466 | 94.2564 | 93.4283 | 94.7941 | 89.2642 | 94.3857 | 86.0079 | 92.9262 | 89.5339 | 106.6791 | 91.5866 | 86.567 | 79.7031 | 89.9122 | 90.9539 | 83.0721 | 89.8563 | 53.1188 | 85.8134 | 60.368 | 60.2885 | 60.6487 | 56.8221 | 55.8331 | 58.0078 | 104.3441 | 36.7825 | 36.7321 | 36.6571 | 36.7977 | 35.3344 | 36.7423 | 11257.703 | 3.1271
81.4365 | 78.7194 | 83.5258 | 92.1975 | 86.4072 | 81.5968 | 78.0984 | 77.4682 | 77.2423 | 77.8529 | 94.4767 | 93.4945 | 94.8091 | 89.283 | 94.5206 | 86.0006 | 92.9184 | 89.4996 | 106.7115 | 91.6111 | 87.3035 | 79.7222 | 89.964 | 91.0401 | 83.0723 | 89.8283 | 53.1276 | 85.8004 | 60.3688 | 60.2867 | 60.6791 | 56.8796 | 55.4527 | 58.0148 | 104.3186 | 36.8312 | 36.73 | 36.5844 | 36.8239 | 35.3191 | 36.7423 | 11299.88 | 3.1389
81.4232 | 78.7193 | 83.6245 | 92.0835 | 86.4278 | 81.5888 | 78.0973 | 77.4555 | 77.1976 | 77.8451 | 94.5596 | 93.5402 | 94.646 | 89.2662 | 94.5811 | 86.0053 | 92.9424 | 89.535 | 106.7228 | 91.6209 | 87.4268 | 79.7217 | 89.8411 | 91.1928 | 83.0567 | 89.8471 | 53.0992 | 85.775 | 60.3631 | 60.2875 | 60.6933 | 56.7827 | 55.0767 | 58.0047 | 104.316 | 36.7758 | 36.6433 | 36.6609 | 36.9161 | 35.3257 | 36.749 | 11342.049 | 3.1506
81.4381 | 78.7135 | 83.4585 | 92.1492 | 86.3975 | 81.5867 | 78.0923 | 77.4753 | 77.2234 | 77.8433 | 94.6185 | 93.5519 | 94.7827 | 89.2965 | 94.541 | 86.0397 | 92.9796 | 89.5666 | 106.6984 | 91.6326 | 87.2872 | 79.704 | 89.9564 | 91.1273 | 83.0732 | 89.8061 | 53.1172 | 85.7819 | 60.3685 | 60.2854 | 60.7221 | 56.5743 | 55.8471 | 58.0202 | 104.3171 | 36.7946 | 36.6663 | 36.685 | 36.8818 | 35.3175 | 36.7569 | 11384.237 | 3.1623
81.4509 | 78.7175 | 83.6449 | 92.1065 | 86.1182 | 81.4984 | 78.1244 | 77.4338 | 77.2332 | 77.8624 | 94.5426 | 93.5291 | 94.8134 | 89.2882 | 94.5108 | 86.0392 | 92.9732 | 89.5654 | 106.7131 | 91.6423 | 87.4759 | 79.7068 | 89.9206 | 91.1782 | 83.053 | 89.8394 | 53.1102 | 85.822 | 60.3595 | 60.2726 | 60.6726 | 56.7046 | 55.2631 | 58.0189 | 104.325 | 36.7989 | 36.7505 | 36.6011 | 36.822 | 35.3567 | 36.7431 | 11426.399 | 3.174
81.4603 | 78.7524 | 83.3327 | 92.0728 | 86.2685 | 81.4999 | 78.1004 | 77.4596 | 77.2094 | 77.8423 | 94.5857 | 93.6113 | 94.766 | 89.2666 | 94.5295 | 86.0105 | 92.9792 | 89.5673 | 106.7366 | 91.6484 | 87.2058 | 79.7391 | 89.9921 | 91.0805 | 83.0554 | 89.8733 | 53.1097 | 85.7986 | 60.3654 | 60.2864 | 60.5852 | 56.8715 | 55.5696 | 58.02 | 104.3383 | 36.6491 | 36.6988 | 36.6765 | 36.8884 | 35.2983 | 36.7282 | 11468.571 | 3.1857
81.4439 | 78.7322 | 83.6298 | 92.2101 | 86.4021 | 81.5648 | 78.1347 | 77.4479 | 77.2139 | 77.8521 | 94.5133 | 93.5461 | 94.8312 | 89.2819 | 94.2905 | 86.0064 | 92.9738 | 89.5798 | 106.7019 | 91.63 | 87.4514 | 79.7357 | 90.002 | 90.9942 | 83.0592 | 89.8517 | 53.1006 | 85.785 | 60.3553 | 60.2893 | 60.1682 | 56.8319 | 55.5566 | 58.0093 | 104.3361 | 36.847 | 36.7112 | 36.7081 | 36.8992 | 35.3497 | 36.7914 | 11510.789 | 3.1974
81.4466 | 78.7252 | 83.2615 | 92.2574 | 86.4119 | 81.5944 | 78.1189 | 77.4753 | 77.2313 | 77.8553 | 94.4845 | 93.5653 | 94.8456 | 89.3032 | 94.4956 | 86.013 | 92.9956 | 89.5848 | 106.7605 | 91.6614 | 87.02 | 79.7617 | 89.9375 | 91.0395 | 83.067 | 89.8744 | 53.1217 | 85.8652 | 60.3684 | 60.2974 | 60.8615 | 56.377 | 55.9035 | 58.0355 | 104.3543 | 36.8847 | 36.7305 | 36.6509 | 36.9189 | 35.3713 | 36.7963 | 11552.985 | 3.2092
81.444 | 78.7231 | 83.6134 | 92.277 | 86.407 | 81.5836 | 78.1401 | 77.4743 | 77.2501 | 77.8619 | 94.5166 | 93.5468 | 94.8199 | 89.2854 | 94.4881 | 86.0325 | 92.9875 | 89.592 | 106.7469 | 91.6573 | 87.4346 | 79.7515 | 89.8991 | 91.0216 | 83.1005 | 89.8589 | 53.1171 | 85.8217 | 60.3688 | 60.2905 | 60.8075 | 56.6114 | 55.7107 | 58.0399 | 104.3392 | 36.8277 | 36.651 | 36.6544 | 36.893 | 35.3286 | 36.7565 | 11595.17 | 3.2209
81.4581 | 78.7445 | 83.0269 | 92.2565 | 86.4471 | 81.5984 | 78.1541 | 77.4892 | 77.226 | 77.867 | 94.423 | 93.4572 | 94.7832 | 89.2967 | 94.4726 | 86.0552 | 93.0093 | 89.596 | 106.7689 | 91.6772 | 86.3292 | 79.7563 | 89.8641 | 91.031 | 83.0939 | 89.9203 | 53.1174 | 85.7946 | 60.3848 | 60.2988 | 60.232 | 56.7921 | 55.7881 | 58.0234 | 104.3614 | 36.8352 | 36.5752 | 36.5994 | 36.863 | 35.3301 | 36.7182 | 11637.341 | 3.2326
81.457 | 78.7205 | 83.566 | 92.124 | 86.448 | 81.6049 | 78.0992 | 77.4723 | 77.2225 | 77.8639 | 94.5764 | 93.5277 | 94.7753 | 89.2948 | 94.568 | 86.0104 | 92.9769 | 89.5676 | 106.7411 | 91.663 | 87.4124 | 79.7474 | 89.9514 | 91.1209 | 83.0913 | 89.8655 | 53.1267 | 85.8395 | 60.3782 | 60.284 | 60.8141 | 56.8339 | 55.1249 | 58.0209 | 104.35 | 36.8224 | 36.6093 | 36.575 | 36.8388 | 35.3319 | 36.7114 | 11679.515 | 3.2443
81.4504 | 78.7494 | 83.6454 | 92.0998 | 86.4054 | 81.6008 | 78.1367 | 77.4883 | 77.2326 | 77.8621 | 94.5507 | 93.5352 | 94.7107 | 89.2937 | 94.6284 | 86.0365 | 93.014 | 89.5877 | 106.7276 | 91.6594 | 87.4891 | 79.7534 | 89.7478 | 91.1679 | 83.0755 | 89.8831 | 53.1543 | 85.8361 | 60.3632 | 60.311 | 60.2133 | 56.5407 | 55.0749 | 58.0264 | 104.3524 | 36.7844 | 36.6034 | 36.6911 | 36.7995 | 35.3066 | 36.7196 | 11721.701 | 3.256
81.435 | 78.747 | 83.4982 | 92.1944 | 86.4197 | 81.5825 | 78.1109 | 77.4791 | 77.2317 | 77.8717 | 94.6041 | 93.5829 | 94.7832 | 89.2831 | 94.5603 | 86.0413 | 92.9878 | 89.5783 | 106.734 | 91.6589 | 87.3748 | 79.77 | 89.9687 | 91.1305 | 83.0786 | 89.8472 | 53.1507 | 85.8104 | 60.3882 | 60.2996 | 60.646 | 56.6318 | 55.5563 | 58.058 | 104.3469 | 36.8441 | 36.6477 | 36.7342 | 36.992 | 35.3417 | 36.8045 | 11763.892 | 3.2677
81.4424 | 78.7539 | 83.67 | 92.2858 | 86.4483 | 81.5865 | 78.1268 | 77.4748 | 77.2321 | 77.8936 | 94.5668 | 93.5848 | 94.8072 | 89.2928 | 94.1406 | 86.0434 | 93.0015 | 89.6114 | 106.7475 | 91.6554 | 87.4683 | 79.7522 | 89.992 | 91.0776 | 83.0236 | 89.8491 | 53.1222 | 85.8033 | 60.3948 | 60.2889 | 60.296 | 56.6339 | 55.7037 | 58.041 | 104.3177 | 36.8232 | 36.5931 | 36.6339 | 36.899 | 35.327 | 36.7373 | 11806.067 | 3.2795
81.4357 | 78.7236 | 82.95 | 92.1827 | 86.2759 | 81.5258 | 78.0922 | 77.4472 | 77.208 | 77.8618 | 94.488 | 93.5533 | 94.8307 | 89.3174 | 94.474 | 86.0466 | 92.9861 | 89.5789 | 106.7209 | 91.6726 | 86.8579 | 79.7393 | 89.9154 | 91.0494 | 83.0138 | 89.8684 | 53.1593 | 85.8363 | 60.3763 | 60.2977 | 60.3461 | 56.5381 | 55.8058 | 58.0598 | 104.308 | 36.8044 | 36.6313 | 36.6308 | 36.9569 | 35.3182 | 36.7559 | 11848.244 | 3.2912
81.4125 | 78.7212 | 83.5038 | 92.1222 | 86.2428 | 81.5069 | 78.0875 | 77.4554 | 77.2249 | 77.8564 | 94.5507 | 93.5346 | 94.8371 | 89.2907 | 94.5853 | 86.0561 | 92.9894 | 89.5808 | 106.7302 | 91.6482 | 87.4053 | 79.7367 | 89.963 | 91.1275 | 83.0275 | 89.8841 | 53.143 | 85.8192 | 60.3907 | 60.3068 | 60.529 | 57.1538 | 56.3012 | 58.0566 | 104.3022 | 36.7969 | 36.7234 | 36.6816 | 37.0032 | 35.3682 | 36.8013 | 11890.42 | 3.3029
81.4117 | 78.7154 | 83.6494 | 92.0375 | 86.3729 | 81.5732 | 78.1156 | 77.4678 | 77.238 | 77.8714 | 94.6146 | 93.5294 | 94.7 | 89.2975 | 94.6547 | 86.0266 | 93.0067 | 89.5959 | 106.7215 | 91.6704 | 87.3354 | 79.7389 | 89.6325 | 91.1496 | 83.05 | 89.8975 | 53.1601 | 85.8001 | 60.4004 | 60.3162 | 60.5255 | 56.7482 | 55.7077 | 58.0819 | 104.315 | 36.9179 | 36.7279 | 36.6024 | 36.9742 | 35.3227 | 36.8056 | 11932.589 | 3.3146
81.4231 | 78.7078 | 83.4782 | 92.0727 | 86.416 | 81.584 | 78.0949 | 77.4805 | 77.2298 | 77.8591 | 94.7233 | 93.591 | 94.6944 | 89.2577 | 94.578 | 85.9891 | 92.986 | 89.602 | 106.7425 | 91.6755 | 87.4325 | 79.757 | 89.644 | 91.153 | 83.0339 | 89.8689 | 53.1648 | 85.8436 | 60.3873 | 60.3129 | 60.8344 | 56.665 | 55.5082 | 58.0675 | 104.3129 | 36.8213 | 36.5992 | 36.7075 | 36.7811 | 35.297 | 36.7273 | 11974.78 | 3.3263
81.4396 | 78.7172 | 83.6302 | 92.1412 | 86.4017 | 81.5624 | 78.1 | 77.4575 | 77.2109 | 77.8673 | 94.5941 | 93.5601 | 94.7208 | 89.2579 | 94.6126 | 86.0203 | 92.9583 | 89.5853 | 106.6572 | 91.6245 | 87.5111 | 79.7745 | 89.8813 | 91.143 | 83.0683 | 89.9073 | 53.1472 | 85.844 | 60.3811 | 60.3261 | 60.5143 | 56.792 | 56.2244 | 58.0819 | 104.3024 | 36.8071 | 36.6396 | 36.7304 | 36.8487 | 35.2977 | 36.7565 | 12016.954 | 3.338
81.4459 | 78.7371 | 83.4631 | 92.159 | 86.3632 | 81.5609 | 78.1071 | 77.4436 | 77.2343 | 77.8462 | 94.6099 | 93.6154 | 94.7487 | 89.2751 | 94.5411 | 86.0359 | 92.9745 | 89.5793 | 106.6046 | 91.6675 | 87.355 | 79.7523 | 89.9661 | 91.1515 | 83.0716 | 89.833 | 53.1393 | 85.8532 | 60.3905 | 60.3008 | 60.4494 | 56.7551 | 55.6528 | 58.0795 | 104.3471 | 36.8247 | 36.7138 | 36.7975 | 36.9392 | 35.3103 | 36.8188 | 12059.115 | 3.3498
81.4416 | 78.7159 | 83.6564 | 92.1992 | 86.2459 | 81.5593 | 78.1367 | 77.4734 | 77.2568 | 77.8588 | 94.5535 | 93.5576 | 94.8458 | 89.3043 | 94.2999 | 86.0454 | 92.9969 | 89.5937 | 106.7214 | 91.6622 | 87.481 | 79.7545 | 90.0804 | 91.1555 | 83.0526 | 89.8779 | 53.1474 | 85.8196 | 60.3995 | 60.3024 | 60.3701 | 56.8513 | 55.6206 | 58.108 | 104.3347 | 36.7805 | 36.7453 | 36.7617 | 36.8421 | 35.321 | 36.7824 | 12101.298 | 3.3615
81.4461 | 78.7271 | 83.4433 | 92.1998 | 86.2997 | 81.5082 | 78.1286 | 77.4381 | 77.211 | 77.873 | 94.5761 | 93.6126 | 94.825 | 89.3119 | 94.5415 | 86.0613 | 93.0062 | 89.6261 | 106.7183 | 91.6938 | 87.3543 | 79.7719 | 89.9977 | 91.1592 | 83.046 | 89.8888 | 53.1707 | 85.8538 | 60.406 | 60.3216 | 60.5911 | 56.6657 | 55.8306 | 58.09 | 104.3503 | 36.803 | 36.7058 | 36.7522 | 36.8387 | 35.3203 | 36.7749 | 12143.46 | 3.3732
81.4465 | 78.7436 | 83.6341 | 92.2639 | 86.4086 | 81.5886 | 78.1368 | 77.4765 | 77.2354 | 77.8693 | 94.5931 | 93.5914 | 94.8446 | 89.2969 | 94.4824 | 86.0745 | 93.0131 | 89.6291 | 106.732 | 91.6968 | 87.5048 | 79.7991 | 90.03 | 91.1472 | 83.0935 | 89.9206 | 53.1465 | 85.8399 | 60.4281 | 60.3192 | 60.4398 | 56.2166 | 55.8856 | 58.0918 | 104.3463 | 36.7787 | 36.6235 | 36.6574 | 36.8812 | 35.3311 | 36.7352 | 12185.64 | 3.3849
81.4513 | 78.7502 | 83.3843 | 92.3365 | 86.4277 | 81.5985 | 78.1367 | 77.4843 | 77.2465 | 77.8812 | 94.4838 | 93.546 | 94.8489 | 89.3194 | 94.5148 | 86.0881 | 93.0398 | 89.6328 | 106.7385 | 91.7108 | 87.2161 | 79.7989 | 89.9977 | 91.1189 | 83.0623 | 89.9574 | 53.1681 | 85.8927 | 60.4152 | 60.3324 | 60.6378 | 56.3077 | 55.8405 | 58.1135 | 104.3756 | 36.8287 | 36.5868 | 36.611 | 36.9435 | 35.3016 | 36.7425 | 12227.817 | 3.3966
81.4417 | 78.7408 | 83.645 | 92.162 | 86.4274 | 81.5978 | 78.1517 | 77.484 | 77.2526 | 77.8878 | 94.5235 | 93.5427 | 94.8788 | 89.3147 | 94.4137 | 86.0669 | 93.0321 | 89.6304 | 106.7589 | 91.7025 | 87.5132 | 79.8092 | 90.0127 | 91.0454 | 83.0804 | 89.9049 | 53.1772 | 85.8671 | 60.4291 | 60.3336 | 60.5711 | 56.6368 | 55.3456 | 58.0891 | 104.3573 | 36.9123 | 36.7716 | 36.6418 | 36.9064 | 35.312 | 36.808 | 12270.003 | 3.4083
81.4329 | 78.7306 | 83.0172 | 92.1916 | 86.431 | 81.6149 | 78.1461 | 77.5062 | 77.2551 | 77.8907 | 94.4577 | 93.5334 | 94.8602 | 89.321 | 94.5026 | 86.0602 | 93.018 | 89.6341 | 106.7319 | 91.7239 | 86.8056 | 79.7977 | 89.9063 | 91.0807 | 83.1055 | 89.9524 | 53.1625 | 85.879 | 60.4298 | 60.3364 | 60.2605 | 56.9185 | 55.5535 | 58.1299 | 104.3679 | 36.8198 | 36.7491 | 36.7222 | 36.8264 | 35.3064 | 36.7794 | 12312.183 | 3.4201
81.4454 | 78.7364 | 83.5998 | 92.3066 | 86.451 | 81.611 | 78.1638 | 77.4918 | 77.2413 | 77.8979 | 94.5539 | 93.5913 | 94.8304 | 89.3174 | 94.5908 | 86.0807 | 93.0393 | 89.6234 | 106.7473 | 91.7139 | 87.5091 | 79.8211 | 89.7392 | 91.1681 | 83.0904 | 89.9076 | 53.1828 | 85.9102 | 60.4376 | 60.3444 | 60.4341 | 56.9656 | 55.798 | 58.1407 | 104.3794 | 36.7901 | 36.735 | 36.7147 | 36.9836 | 35.334 | 36.8058 | 12354.362 | 3.4318
81.4471 | 78.7634 | 83.0099 | 92.0942 | 86.4372 | 81.595 | 78.1383 | 77.509 | 77.2583 | 77.8916 | 94.5712 | 93.5091 | 94.7853 | 89.311 | 94.6032 | 86.0475 | 93.0426 | 89.6331 | 106.7486 | 91.6953 | 87.0981 | 79.7949 | 89.9417 | 91.116 | 83.0869 | 89.954 | 53.1979 | 85.8825 | 60.4293 | 60.3254 | 60.5509 | 56.7753 | 55.7211 | 58.1316 | 104.3765 | 36.7374 | 36.6128 | 36.7011 | 36.834 | 35.3238 | 36.7213 | 12396.543 | 3.4435
81.4577 | 78.7668 | 83.5958 | 92.2804 | 86.4451 | 81.605 | 78.1517 | 77.5112 | 77.2596 | 77.8897 | 94.656 | 93.5745 | 94.8343 | 89.3563 | 94.63 | 86.1 | 93.0275 | 89.6368 | 106.7677 | 91.7146 | 87.4546 | 79.7995 | 89.9684 | 91.1747 | 83.0964 | 89.9123 | 53.1743 | 85.9146 | 60.4292 | 60.3572 | 60.9605 | 56.9134 | 55.7175 | 58.1325 | 104.3742 | 36.6836 | 36.8007 | 36.654 | 36.8837 | 35.346 | 36.7555 | 12438.738 | 3.4552
81.4493 | 78.7496 | 83.6893 | 92.0137 | 86.2331 | 81.5685 | 78.1449 | 77.4788 | 77.2594 | 77.8992 | 94.6381 | 93.6164 | 94.7895 | 89.3325 | 94.5562 | 86.0648 | 93.0416 | 89.6411 | 106.7537 | 91.7104 | 87.5267 | 79.8061 | 89.8636 | 91.2232 | 83.0676 | 89.9881 | 53.1695 | 85.8808 | 60.4217 | 60.3659 | 60.4377 | 56.7619 | 56.0124 | 58.1337 | 104.3874 | 36.8073 | 36.7223 | 36.7034 | 36.9596 | 35.3521 | 36.7981 | 12480.922 | 3.4669
81.468 | 78.7575 | 83.5384 | 92.213 | 86.428 | 81.5837 | 78.15 | 77.4882 | 77.2555 | 77.9031 | 94.7346 | 93.6194 | 94.8479 | 89.3359 | 94.6356 | 86.0907 | 93.0646 | 89.6489 | 106.706 | 91.7383 | 87.4436 | 79.8111 | 90.0545 | 91.1819 | 83.1104 | 89.9051 | 53.1792 | 85.9139 | 60.4178 | 60.3693 | 60.7365 | 56.1418 | 55.5207 | 58.1383 | 104.4008 | 36.7456 | 36.7351 | 36.5994 | 36.9198 | 35.2886 | 36.75 | 12523.103 | 3.4786
81.4575 | 78.7323 | 83.6995 | 92.3111 | 86.4475 | 81.6086 | 78.1523 | 77.5092 | 77.2716 | 77.894 | 94.6651 | 93.6206 | 94.8641 | 89.3341 | 94.5522 | 86.0882 | 93.0542 | 89.634 | 106.7415 | 91.7036 | 87.5804 | 79.8075 | 89.9878 | 91.217 | 83.1051 | 89.9884 | 53.1518 | 85.899 | 60.4314 | 60.355 | 60.5561 | 56.9077 | 56.2238 | 58.1568 | 104.3907 | 36.8531 | 36.7446 | 36.7264 | 36.9744 | 35.3542 | 36.8246 | 12565.28 | 3.4904
81.4694 | 78.7497 | 83.4637 | 92.2615 | 86.4069 | 81.6074 | 78.1438 | 77.4945 | 77.2465 | 77.8943 | 94.6671 | 93.6925 | 94.8478 | 89.3475 | 94.5766 | 86.1269 | 93.0412 | 89.635 | 106.7396 | 91.7157 | 87.3255 | 79.8047 | 90.0041 | 91.183 | 83.0712 | 89.9665 | 53.1873 | 85.9174 | 60.4134 | 60.3592 | 60.4393 | 56.7456 | 55.8796 | 58.1447 | 104.4022 | 36.7808 | 36.6322 | 36.6541 | 36.974 | 35.3338 | 36.7603 | 12607.457 | 3.5021
81.474 | 78.7819 | 83.6166 | 92.272 | 86.3909 | 81.602 | 78.1545 | 77.4921 | 77.2319 | 77.9028 | 94.555 | 93.5813 | 94.8806 | 89.3528 | 94.368 | 86.1036 | 93.0377 | 89.6368 | 106.7017 | 91.7109 | 87.5303 | 79.8217 | 90.0766 | 91.0632 | 83.0951 | 89.9479 | 53.1919 | 85.9322 | 60.4329 | 60.3641 | 60.6094 | 56.6275 | 55.2395 | 58.1526 | 104.3612 | 36.7787 | 36.7739 | 36.6596 | 36.9533 | 35.3099 | 36.7914 | 12649.623 | 3.5138
81.461 | 78.7724 | 83.2115 | 92.0433 | 86.4315 | 81.613 | 78.1217 | 77.4983 | 77.2452 | 77.905 | 94.5685 | 93.5236 | 94.8174 | 89.3439 | 94.6155 | 86.0839 | 93.0102 | 89.6081 | 106.7243 | 91.6866 | 87.0747 | 79.8014 | 89.935 | 91.1307 | 83.0832 | 89.9708 | 53.1831 | 85.9202 | 60.4229 | 60.3712 | 60.595 | 56.6788 | 56.4159 | 58.1631 | 104.3473 | 36.9043 | 36.7031 | 36.7507 | 36.8835 | 35.3227 | 36.8104 | 12691.8 | 3.5255
81.4429 | 78.7498 | 83.5325 | 92.1723 | 86.4465 | 81.6034 | 78.1161 | 77.5004 | 77.2527 | 77.9223 | 94.6783 | 93.602 | 94.8497 | 89.3601 | 94.6434 | 86.0893 | 93.0075 | 89.6153 | 106.7081 | 91.6901 | 87.4487 | 79.7683 | 90.0701 | 91.1889 | 83.1332 | 89.9266 | 53.1796 | 85.9679 | 60.4068 | 60.3477 | 60.6438 | 56.9109 | 56.0094 | 58.1635 | 104.3398 | 36.8524 | 36.6091 | 36.6408 | 36.8855 | 35.339 | 36.747 | 12733.974 | 3.5372
81.4492 | 78.7539 | 83.6686 | 92.2093 | 86.4317 | 81.6213 | 78.147 | 77.4917 | 77.2704 | 77.9129 | 94.6737 | 93.624 | 94.8256 | 89.3472 | 94.5028 | 86.1021 | 93.0335 | 89.6348 | 106.7513 | 91.6933 | 87.5385 | 79.784 | 90.0089 | 91.236 | 83.1166 | 89.9466 | 53.1641 | 85.9133 | 60.4198 | 60.3609 | 60.7785 | 56.5533 | 55.6332 | 58.1679 | 104.3524 | 36.8703 | 36.6434 | 36.6315 | 36.8566 | 35.3443 | 36.7505 | 12776.145 | 3.5489
81.4696 | 78.7362 | 83.5419 | 92.2526 | 86.4531 | 81.6343 | 78.156 | 77.5148 | 77.2718 | 77.9275 | 94.672 | 93.7034 | 94.8399 | 89.3583 | 94.586 | 86.0946 | 93.0499 | 89.629 | 106.7306 | 91.6954 | 87.3385 | 79.808 | 90.0736 | 91.1809 | 83.1094 | 89.8785 | 53.1492 | 85.9026 | 60.4256 | 60.3608 | 60.6687 | 56.6889 | 55.7257 | 58.1679 | 104.3585 | 36.7546 | 36.6473 | 36.603 | 36.8861 | 35.3378 | 36.7228 | 12818.317 | 3.5606
81.4555 | 78.7582 | 83.6872 | 92.3276 | 86.4495 | 81.6126 | 78.1603 | 77.5023 | 77.2911 | 77.9384 | 94.6204 | 93.6458 | 94.9042 | 89.3637 | 94.3957 | 86.1198 | 93.0527 | 89.6436 | 106.7118 | 91.7157 | 87.5504 | 79.803 | 90.1066 | 91.2108 | 83.1024 | 89.9889 | 53.1839 | 85.8907 | 60.4307 | 60.3564 | 60.5143 | 56.239 | 55.768 | 58.1926 | 104.3559 | 36.7953 | 36.7386 | 36.716 | 36.9164 | 35.3266 | 36.7916 | 12860.476 | 3.5724
81.4604 | 78.7702 | 83.2192 | 92.3129 | 86.4513 | 81.6372 | 78.1289 | 77.5117 | 77.2769 | 77.9289 | 94.5284 | 93.6233 | 94.9233 | 89.3668 | 94.563 | 86.1412 | 93.0456 | 89.654 | 106.7432 | 91.7208 | 87.0637 | 79.8099 | 90.054 | 91.136 | 83.1369 | 89.9669 | 53.1804 | 85.9569 | 60.4187 | 60.3751 | 61.0244 | 56.8854 | 56.0645 | 58.1745 | 104.352 | 36.8867 | 36.778 | 36.6647 | 36.8764 | 35.3379 | 36.8015 | 12902.646 | 3.5841
81.4733 | 78.7587 | 83.6451 | 92.3376 | 86.4595 | 81.6428 | 78.1705 | 77.5146 | 77.2872 | 77.9177 | 94.5133 | 93.5466 | 94.8847 | 89.3814 | 94.5805 | 86.1329 | 93.0574 | 89.6392 | 106.7228 | 91.6964 | 87.4261 | 79.778 | 90.0474 | 91.1601 | 83.1018 | 89.9468 | 53.1896 | 85.9285 | 60.4332 | 60.3572 | 60.7757 | 56.5907 | 55.6357 | 58.1893 | 104.3185 | 36.8698 | 36.7039 | 36.6601 | 36.9081 | 35.3005 | 36.7855 | 12944.819 | 3.5958
81.4451 | 78.7628 | 83.646 | 91.9476 | 86.4685 | 81.6492 | 78.1345 | 77.5108 | 77.2572 | 77.9301 | 94.6375 | 93.6043 | 94.7791 | 89.3613 | 94.664 | 86.0959 | 93.0326 | 89.6326 | 106.7118 | 91.6999 | 87.5285 | 79.7869 | 89.9106 | 91.2207 | 83.0995 | 89.9056 | 53.1702 | 85.8953 | 60.4245 | 60.3761 | 61.0379 | 56.7976 | 55.8268 | 58.1869 | 104.3212 | 36.811 | 36.7241 | 36.6985 | 36.9059 | 35.2546 | 36.7849 | 12986.989 | 3.6075
81.4587 | 78.758 | 83.5704 | 92.2439 | 86.4895 | 81.63 | 78.1551 | 77.5139 | 77.2731 | 77.9137 | 94.7142 | 93.6314 | 94.8614 | 89.372 | 94.6569 | 86.1021 | 93.039 | 89.6588 | 106.5395 | 91.7053 | 87.4014 | 79.8056 | 89.9699 | 91.234 | 83.1174 | 89.9209 | 53.1894 | 85.9053 | 60.4446 | 60.3919 | 60.8612 | 56.8333 | 56.0707 | 58.1908 | 104.3125 | 36.7882 | 36.7338 | 36.7016 | 36.8222 | 35.3224 | 36.7614 | 13029.168 | 3.6192
81.4616 | 78.7334 | 83.6709 | 92.3116 | 86.4625 | 81.6281 | 78.1482 | 77.5158 | 77.2703 | 77.9316 | 94.6417 | 93.6507 | 94.835 | 89.3568 | 94.4118 | 86.0962 | 93.0487 | 89.6322 | 106.676 | 91.723 | 87.5422 | 79.8034 | 90.1415 | 91.1328 | 83.1141 | 89.9425 | 53.1748 | 85.8648 | 60.4358 | 60.3674 | 60.5837 | 57.2364 | 55.6309 | 58.196 | 104.3114 | 36.7753 | 36.6451 | 36.606 | 37.0311 | 35.3138 | 36.7644 | 13071.349 | 3.6309
81.4488 | 78.7516 | 83.2628 | 92.3499 | 86.462 | 81.6348 | 78.1203 | 77.5301 | 77.2752 | 77.9319 | 94.3976 | 93.5484 | 94.9135 | 89.3695 | 94.4918 | 86.1018 | 93.0466 | 89.6165 | 106.7241 | 91.7047 | 86.5809 | 79.797 | 89.9754 | 91.0815 | 83.124 | 89.9402 | 53.1708 | 85.8894 | 60.4373 | 60.3871 | 60.4442 | 57.2345 | 55.9448 | 58.1879 | 104.301 | 36.8699 | 36.6627 | 36.6443 | 36.9773 | 35.3118 | 36.7886 | 13113.516 | 3.6426
81.455 | 78.7459 | 83.576 | 92.2897 | 86.4557 | 81.616 | 78.1622 | 77.4884 | 77.2793 | 77.9139 | 94.6007 | 93.6215 | 94.8928 | 89.3772 | 94.6397 | 86.0902 | 93.0435 | 89.6262 | 106.7012 | 91.7244 | 87.4386 | 79.7698 | 90.0339 | 91.1741 | 83.1053 | 89.9033 | 53.168 | 85.9015 | 60.43 | 60.3771 | 60.6568 | 56.2926 | 56.1046 | 58.2156 | 104.2576 | 36.8309 | 36.6232 | 36.6615 | 36.8568 | 35.3156 | 36.7431 | 13155.7 | 3.6544
81.4647 | 78.7333 | 83.6555 | 92.093 | 86.4224 | 81.6069 | 78.1021 | 77.5293 | 77.2552 | 77.9124 | 94.6618 | 93.6199 | 94.7512 | 89.3543 | 94.5678 | 86.0939 | 93.0363 | 89.6221 | 106.6833 | 91.6809 | 87.5251 | 79.8098 | 89.7569 | 91.2101 | 83.0952 | 89.939 | 53.1632 | 85.8852 | 60.4328 | 60.3809 | 60.5538 | 56.4144 | 56.1027 | 58.2038 | 104.2682 | 36.8126 | 36.6651 | 36.6485 | 36.8343 | 35.2983 | 36.7401 | 13197.866 | 3.6661
81.4545 | 78.7318 | 83.5112 | 92.2329 | 86.452 | 81.6223 | 78.1288 | 77.5112 | 77.2588 | 77.9064 | 94.588 | 93.6325 | 94.8351 | 89.3497 | 94.5521 | 86.0835 | 93.0303 | 89.6242 | 106.6836 | 91.6986 | 87.3757 | 79.7858 | 90.0665 | 91.1745 | 83.1053 | 89.8559 | 53.1692 | 85.8747 | 60.4209 | 60.3794 | 60.517 | 56.6003 | 56.2252 | 58.1914 | 104.2571 | 36.7871 | 36.6574 | 36.8035 | 36.8503 | 35.3059 | 36.7746 | 13240.054 | 3.6778
81.4764 | 78.7358 | 83.6498 | 92.3031 | 86.4501 | 81.6281 | 78.1605 | 77.5114 | 77.2542 | 77.8986 | 94.6242 | 93.6294 | 94.8805 | 89.3525 | 94.1942 | 86.077 | 93.0471 | 89.6344 | 106.7044 | 91.6931 | 87.5031 | 79.7825 | 90.0811 | 90.9492 | 83.1033 | 89.9144 | 53.1683 | 85.8749 | 60.4418 | 60.3999 | 60.6567 | 56.4697 | 56.2328 | 58.1862 | 104.242 | 36.8106 | 36.7414 | 36.6827 | 36.9272 | 35.3515 | 36.7905 | 13282.236 | 3.6895
81.4551 | 78.7316 | 82.569 | 91.9858 | 86.4858 | 81.6404 | 78.1032 | 77.5196 | 77.2625 | 77.9052 | 94.57 | 93.5277 | 94.8124 | 89.3441 | 94.5593 | 86.082 | 92.9905 | 89.5616 | 106.6313 | 91.6384 | 86.9966 | 79.7719 | 89.7953 | 91.1187 | 83.0826 | 89.9439 | 53.154 | 85.8401 | 60.4036 | 60.3699 | 60.6568 | 56.5451 | 55.9425 | 58.2008 | 104.206 | 36.7739 | 36.7233 | 36.7018 | 36.9839 | 35.3318 | 36.7957 | 13324.426 | 3.7012
81.4524 | 78.7031 | 83.5578 | 92.2116 | 86.416 | 81.5852 | 78.1436 | 77.501 | 77.2517 | 77.8902 | 94.6106 | 93.5675 | 94.8597 | 89.3376 | 94.6287 | 86.1042 | 93.0244 | 89.6074 | 106.689 | 91.7027 | 87.3971 | 79.7585 | 89.8448 | 91.1699 | 83.0559 | 89.8491 | 53.1612 | 85.8742 | 60.4064 | 60.39 | 60.4994 | 57.1537 | 55.7281 | 58.2069 | 104.213 | 36.7519 | 36.6497 | 36.715 | 36.9762 | 35.3217 | 36.7732 | 13366.607 | 3.7129
81.4242 | 78.7347 | 83.6554 | 92.0601 | 86.448 | 81.6095 | 78.1405 | 77.4948 | 77.2422 | 77.9011 | 94.6299 | 93.5917 | 94.7462 | 89.3023 | 94.613 | 86.0575 | 93.0201 | 89.6182 | 106.6691 | 91.6641 | 87.5361 | 79.7794 | 89.9063 | 91.1722 | 83.0762 | 89.9389 | 53.1436 | 85.8534 | 60.4143 | 60.3757 | 60.8514 | 56.9426 | 55.744 | 58.2099 | 104.2127 | 36.9534 | 36.7447 | 36.6608 | 36.8773 | 35.3039 | 36.809 | 13408.776 | 3.7247
81.4432 | 78.7295 | 83.4633 | 92.229 | 86.4417 | 81.6208 | 78.1372 | 77.5033 | 77.273 | 77.9016 | 94.7346 | 93.7001 | 94.75 | 89.3319 | 94.5447 | 86.0377 | 93.0041 | 89.6076 | 106.6793 | 91.6839 | 87.3785 | 79.774 | 89.9878 | 91.1472 | 83.101 | 89.8577 | 53.1771 | 85.8594 | 60.412 | 60.3621 | 60.5696 | 57.2336 | 55.8046 | 58.2193 | 104.1975 | 36.769 | 36.7805 | 36.7822 | 36.8867 | 35.3217 | 36.8046 | 13450.948 | 3.7364
81.4612 | 78.739 | 83.6662 | 92.3266 | 86.46 | 81.621 | 78.1304 | 77.4957 | 77.2519 | 77.9027 | 94.5832 | 93.5931 | 94.8666 | 89.3334 | 94.2947 | 86.075 | 93.0117 | 89.6091 | 106.6579 | 91.6781 | 87.4946 | 79.7747 | 90.0896 | 91.1554 | 83.0997 | 89.8938 | 53.1767 | 85.8563 | 60.4085 | 60.3805 | 60.4204 | 56.9111 | 56.1204 | 58.1998 | 104.2128 | 36.8917 | 36.743 | 36.6778 | 36.9256 | 35.3148 | 36.8095 | 13493.121 | 3.7481
81.4514 | 78.7266 | 83.3966 | 92.2692 | 86.4211 | 81.6035 | 78.1478 | 77.4927 | 77.2403 | 77.9015 | 94.5698 | 93.6551 | 94.8568 | 89.3262 | 94.5025 | 86.0611 | 93.0223 | 89.5987 | 106.6418 | 91.6781 | 87.2209 | 79.7709 | 89.9919 | 91.1199 | 83.114 | 89.9303 | 53.1619 | 85.925 | 60.416 | 60.3709 | 60.7105 | 56.7993 | 55.0603 | 58.2025 | 104.2269 | 36.843 | 36.7111 | 36.5907 | 36.955 | 35.2641 | 36.7749 | 13535.312 | 3.7598
81.4476 | 78.7384 | 83.5609 | 92.3088 | 86.441 | 81.6384 | 78.1478 | 77.4999 | 77.2674 | 77.8918 | 94.5015 | 93.5307 | 94.865 | 89.3227 | 94.5443 | 86.0798 | 93.0012 | 89.5991 | 106.6348 | 91.6565 | 87.4742 | 79.7834 | 90.0501 | 91.1232 | 83.1229 | 89.871 | 53.1603 | 85.8518 | 60.4141 | 60.3481 | 60.7279 | 56.6068 | 55.0826 | 58.1914 | 104.2158 | 36.8691 | 36.6852 | 36.6634 | 36.8745 | 35.3251 | 36.7731 | 13577.497 | 3.7715
81.4714 | 78.7316 | 83.0617 | 92.0089 | 86.2623 | 81.601 | 78.1508 | 77.5224 | 77.2594 | 77.9156 | 94.6026 | 93.5304 | 94.8152 | 89.3402 | 94.5613 | 86.0778 | 93.0099 | 89.6377 | 106.6758 | 91.7024 | 86.7701 | 79.7855 | 89.9448 | 91.1612 | 83.0623 | 89.9111 | 53.1597 | 85.8664 | 60.4011 | 60.3845 | 60.6869 | 57.0576 | 55.8453 | 58.2071 | 104.2234 | 36.8192 | 36.6941 | 36.6242 | 36.8286 | 35.3195 | 36.7415 | 13619.664 | 3.7832
81.4556 | 78.7533 | 83.5368 | 92.1556 | 86.4376 | 81.6227 | 78.1298 | 77.5022 | 77.2638 | 77.9017 | 94.6608 | 93.5684 | 94.845 | 89.3591 | 94.6163 | 86.0895 | 92.9946 | 89.6096 | 106.6142 | 91.6743 | 87.4444 | 79.781 | 90.0561 | 91.2077 | 83.0673 | 89.8589 | 53.1685 | 85.9002 | 60.4099 | 60.3587 | 60.6098 | 56.9389 | 55.5155 | 58.1985 | 104.207 | 36.8357 | 36.6763 | 36.7209 | 36.8603 | 35.3035 | 36.7733 | 13661.844 | 3.795
81.4727 | 78.7375 | 83.6515 | 92.1563 | 86.4475 | 81.6064 | 78.1459 | 77.5197 | 77.2585 | 77.8922 | 94.6607 | 93.6307 | 94.8711 | 89.3382 | 94.5771 | 86.0825 | 92.9964 | 89.5862 | 106.6527 | 91.677 | 87.542 | 79.7734 | 89.9286 | 91.2567 | 83.1062 | 89.8946 | 53.1938 | 85.8226 | 60.4063 | 60.3679 | 60.9103 | 57.0389 | 55.4988 | 58.1913 | 104.201 | 36.8639 | 36.7083 | 36.6283 | 36.9477 | 35.3231 | 36.787 | 13704.015 | 3.8067
81.4898 | 78.7652 | 83.5215 | 92.1443 | 86.4319 | 81.6099 | 78.17 | 77.4968 | 77.2765 | 77.8946 | 94.6796 | 93.6569 | 94.8373 | 89.3311 | 94.5858 | 86.0742 | 93.0315 | 89.6236 | 106.6478 | 91.7179 | 87.4149 | 79.795 | 90.0338 | 91.1861 | 83.0973 | 89.8885 | 53.1636 | 85.8771 | 60.4161 | 60.3627 | 60.7949 | 56.822 | 55.7372 | 58.2171 | 104.2215 | 36.8161 | 36.7136 | 36.6563 | 36.9455 | 35.3395 | 36.7828 | 13746.19 | 3.8184
81.487 | 78.7987 | 83.703 | 92.2628 | 86.462 | 81.6178 | 78.1569 | 77.5149 | 77.2821 | 77.9186 | 94.6071 | 93.6377 | 94.8794 | 89.3416 | 94.4029 | 86.057 | 93.0501 | 89.6399 | 106.6836 | 91.7078 | 87.5466 | 79.7997 | 90.088 | 91.1047 | 83.1079 | 89.9228 | 53.1767 | 85.8792 | 60.4056 | 60.3534 | 60.7145 | 56.9796 | 55.6633 | 58.2046 | 104.2165 | 36.712 | 36.7022 | 36.6441 | 37.0183 | 35.2976 | 36.7691 | 13788.37 | 3.8301
81.5022 | 78.7824 | 83.3008 | 92.3611 | 86.4756 | 81.6492 | 78.1476 | 77.5233 | 77.2733 | 77.9178 | 94.4721 | 93.5601 | 94.8906 | 89.3432 | 94.477 | 86.0953 | 93.0359 | 89.6177 | 106.6502 | 91.709 | 87.1594 | 79.8043 | 90.0606 | 91.1101 | 83.1315 | 89.9124 | 53.1548 | 85.9198 | 60.4124 | 60.3686 | 60.5715 | 56.887 | 55.7757 | 58.2173 | 104.2185 | 36.8099 | 36.7569 | 36.7092 | 36.9033 | 35.2845 | 36.7948 | 13830.547 | 3.8418
81.4799 | 78.7662 | 83.6436 | 92.2413 | 86.3598 | 81.6028 | 78.1836 | 77.5051 | 77.2737 | 77.9073 | 94.5782 | 93.6348 | 94.8845 | 89.3472 | 94.4768 | 86.0719 | 93.0469 | 89.6504 | 106.6671 | 91.6977 | 87.509 | 79.8119 | 90.022 | 91.0565 | 83.1168 | 89.9566 | 53.1561 | 85.8755 | 60.4167 | 60.3662 | 60.7519 | 57.2355 | 55.9202 | 58.2129 | 104.2171 | 36.6871 | 36.6835 | 36.6581 | 36.8151 | 35.3133 | 36.7109 | 13872.732 | 3.8535
81.4803 | 78.7789 | 82.7556 | 92.1862 | 86.47 | 81.6187 | 78.1442 | 77.5312 | 77.2643 | 77.9115 | 94.5669 | 93.5592 | 94.8461 | 89.3339 | 94.5379 | 86.0769 | 93.0369 | 89.6248 | 106.6732 | 91.6984 | 86.4711 | 79.7793 | 89.9348 | 91.127 | 83.1269 | 89.9419 | 53.1673 | 85.8736 | 60.4164 | 60.3768 | 60.4404 | 56.8558 | 56.4416 | 58.2139 | 104.2151 | 36.8519 | 36.7566 | 36.6447 | 36.914 | 35.3551 | 36.7918 | 13914.908 | 3.8653
81.4737 | 78.7652 | 83.6007 | 92.2637 | 86.467 | 81.6502 | 78.1415 | 77.5284 | 77.2887 | 77.9203 | 94.5696 | 93.5437 | 94.8647 | 89.3478 | 94.6183 | 86.0779 | 93.0299 | 89.6325 | 106.6411 | 91.6969 | 87.4532 | 79.8116 | 90.0354 | 91.1739 | 83.1567 | 89.9008 | 53.1671 | 85.9382 | 60.4111 | 60.3689 | 60.5724 | 56.8542 | 55.9417 | 58.2056 | 104.2046 | 36.8575 | 36.7055 | 36.6674 | 36.9598 | 35.3147 | 36.7975 | 13957.073 | 3.877
81.4607 | 78.7647 | 83.6914 | 92.0263 | 86.4872 | 81.6487 | 78.1624 | 77.5262 | 77.2774 | 77.9227 | 94.6556 | 93.6223 | 94.8042 | 89.3452 | 94.7058 | 86.0822 | 93.0384 | 89.6288 | 106.6055 | 91.7001 | 87.5439 | 79.8086 | 89.925 | 91.2665 | 83.1592 | 89.9471 | 53.1672 | 85.9223 | 60.4106 | 60.3917 | 60.5442 | 57.0109 | 55.4672 | 58.2146 | 104.2244 | 36.7997 | 36.6758 | 36.5604 | 36.9201 | 35.2953 | 36.739 | 13999.241 | 3.8887
81.5027 | 78.7842 | 83.5662 | 92.2071 | 86.3575 | 81.6136 | 78.1694 | 77.5295 | 77.2962 | 77.9205 | 94.7177 | 93.6355 | 94.8577 | 89.3606 | 94.6144 | 86.0994 | 93.0369 | 89.6273 | 106.661 | 91.6953 | 87.4628 | 79.8042 | 90.0895 | 91.2099 | 83.1084 | 89.8889 | 53.1589 | 85.9134 | 60.4139 | 60.3699 | 60.6798 | 56.5266 | 55.9526 | 58.2063 | 104.2394 | 36.9178 | 36.7059 | 36.6894 | 36.8711 | 35.3414 | 36.7961 | 14041.412 | 3.9004
81.5079 | 78.7765 | 83.6939 | 92.324 | 86.4542 | 81.6359 | 78.1655 | 77.52 | 77.288 | 77.92 | 94.6227 | 93.65 | 94.8249 | 89.3354 | 94.3653 | 86.1081 | 93.0417 | 89.6153 | 106.6754 | 91.6774 | 87.5334 | 79.7989 | 90.0233 | 91.1752 | 83.1225 | 89.9597 | 53.1688 | 85.8725 | 60.4232 | 60.3701 | 60.6559 | 57.2247 | 55.9532 | 58.2098 | 104.2113 | 36.8559 | 36.7056 | 36.6136 | 36.8593 | 35.3472 | 36.7586 | 14083.6 | 3.9121
81.5101 | 78.7846 | 83.28 | 92.2687 | 86.4697 | 81.6334 | 78.1639 | 77.5184 | 77.2837 | 77.9142 | 94.5124 | 93.62 | 94.8665 | 89.3464 | 94.4963 | 86.0755 | 93.0441 | 89.6322 | 106.6833 | 91.7097 | 86.8627 | 79.8002 | 90.0013 | 91.0731 | 83.1048 | 89.9864 | 53.1738 | 85.9469 | 60.4402 | 60.3922 | 60.6394 | 56.9772 | 55.9989 | 58.2204 | 104.2045 | 36.7726 | 36.7773 | 36.682 | 36.892 | 35.3457 | 36.781 | 14125.78 | 3.9238
81.4903 | 78.7778 | 83.6257 | 92.269 | 86.4485 | 81.623 | 78.1878 | 77.533 | 77.2726 | 77.9227 | 94.5545 | 93.5969 | 94.8213 | 89.3111 | 94.5113 | 86.0542 | 93.0344 | 89.6307 | 106.6666 | 91.7077 | 87.5116 | 79.8047 | 89.7137 | 91.0435 | 83.1068 | 89.9221 | 53.1648 | 85.8938 | 60.4131 | 60.3784 | 60.6863 | 56.6333 | 56.0642 | 58.213 | 104.2254 | 36.7311 | 36.6477 | 36.668 | 36.9405 | 35.2911 | 36.7468 | 14167.96 | 3.9355
81.4987 | 78.7616 | 82.9701 | 92.2777 | 86.4418 | 81.6317 | 78.1661 | 77.5235 | 77.2836 | 77.9044 | 94.5062 | 93.5551 | 94.8425 | 89.3534 | 94.5151 | 86.0697 | 93.0159 | 89.6217 | 106.6493 | 91.7001 | 86.6689 | 79.7978 | 89.9051 | 91.0759 | 83.134 | 89.9638 | 53.1702 | 85.8971 | 60.4356 | 60.3717 | 60.6332 | 56.5166 | 55.847 | 58.2148 | 104.2274 | 36.7464 | 36.6253 | 36.6502 | 36.9701 | 35.3269 | 36.748 | 14210.158 | 3.9473
81.5036 | 78.7939 | 83.6412 | 92.3037 | 86.4564 | 81.6359 | 78.1917 | 77.5188 | 77.2614 | 77.9051 | 94.55 | 93.5567 | 94.8486 | 89.3428 | 94.5811 | 86.0662 | 93.0393 | 89.6299 | 106.6653 | 91.7164 | 87.4585 | 79.8053 | 90.0083 | 91.1631 | 83.137 | 89.9542 | 53.1707 | 85.9156 | 60.4289 | 60.3836 | 60.5726 | 56.7988 | 55.6765 | 58.1828 | 104.209 | 36.807 | 36.6242 | 36.6696 | 36.8935 | 35.3426 | 36.7486 | 14252.36 | 3.959
81.5105 | 78.7784 | 83.4926 | 92.2157 | 86.4466 | 81.6383 | 78.1876 | 77.5278 | 77.275 | 77.9202 | 94.6439 | 93.5807 | 94.7509 | 89.3449 | 94.5654 | 86.0876 | 93.04 | 89.6446 | 106.6603 | 91.7008 | 86.8821 | 79.8261 | 89.7939 | 91.1387 | 83.1267 | 89.9669 | 53.1643 | 85.9176 | 60.4326 | 60.3845 | 60.7473 | 56.723 | 55.8381 | 58.2154 | 104.2467 | 36.8761 | 36.6353 | 36.6671 | 37.0407 | 35.2994 | 36.8048 | 14294.548 | 3.9707
81.5014 | 78.7886 | 83.6285 | 92.2748 | 86.4606 | 81.6267 | 78.1696 | 77.537 | 77.2847 | 77.9 | 94.6897 | 93.63 | 94.8224 | 89.3404 | 94.609 | 86.0875 | 93.0312 | 89.6382 | 106.6295 | 91.7056 | 87.3808 | 79.8162 | 89.9989 | 91.1729 | 83.1282 | 89.8494 | 53.1566 | 85.9447 | 60.4298 | 60.3765 | 60.5957 | 56.7485 | 55.8794 | 58.2281 | 104.2098 | 36.8523 | 36.669 | 36.6156 | 36.8623 | 35.3111 | 36.7498 | 14336.714 | 3.9824
81.4886 | 78.7683 | 83.6499 | 92.3 | 86.443 | 81.6191 | 78.1265 | 77.5073 | 77.2788 | 77.9079 | 94.595 | 93.6336 | 94.8753 | 89.338 | 94.1266 | 86.0721 | 93.0219 | 89.6064 | 106.6183 | 91.6571 | 87.479 | 79.7621 | 90.0706 | 90.9735 | 83.1109 | 89.8978 | 53.153 | 85.9047 | 60.4154 | 60.3872 | 60.637 | 56.3264 | 55.9947 | 58.2265 | 104.175 | 36.7624 | 36.685 | 36.6284 | 36.8998 | 35.3412 | 36.7439 | 14378.889 | 3.9941
81.4695 | 78.7673 | 82.735 | 92.2362 | 86.4861 | 81.6249 | 78.1333 | 77.5113 | 77.2717 | 77.8914 | 94.44 | 93.5611 | 94.8715 | 89.3386 | 94.4875 | 86.0607 | 93.0056 | 89.6041 | 106.598 | 91.6587 | 86.5599 | 79.7682 | 89.9641 | 91.075 | 83.1179 | 89.9767 | 53.1807 | 85.8616 | 60.4114 | 60.3994 | 60.6982 | 56.9608 | 55.9727 | 58.2075 | 104.1809 | 36.7423 | 36.8006 | 36.6718 | 36.8698 | 35.3271 | 36.7712 | 14421.056 | 4.0058
81.4595 | 78.7388 | 83.5591 | 92.247 | 86.4392 | 81.6195 | 78.1385 | 77.4992 | 77.2597 | 77.9072 | 94.5917 | 93.5521 | 94.8058 | 89.335 | 94.56 | 86.0563 | 92.9429 | 89.5553 | 106.5255 | 91.5949 | 87.4275 | 79.7731 | 89.713 | 91.1449 | 83.0977 | 89.9069 | 53.1493 | 85.8787 | 60.4301 | 60.3859 | 60.5463 | 56.8921 | 56.7949 | 58.2238 | 104.1381 | 36.7728 | 36.6744 | 36.7186 | 37.0427 | 35.3658 | 36.8021 | 14463.241 | 4.0176
81.4509 | 78.7397 | 83.6739 | 92.1056 | 86.4404 | 81.6054 | 78.1474 | 77.5097 | 77.2547 | 77.871 | 94.6066 | 93.5408 | 94.6625 | 89.3359 | 94.5577 | 86.048 | 92.9907 | 89.5719 | 106.5998 | 91.6508 | 87.5237 | 79.7711 | 89.9263 | 91.2088 | 83.0911 | 89.9333 | 53.1614 | 85.8639 | 60.4057 | 60.3622 | 60.576 | 56.4923 | 56.3057 | 58.2018 | 104.1688 | 36.7709 | 36.8255 | 36.6713 | 36.8622 | 35.2828 | 36.7825 | 14505.412 | 4.0293
81.4602 | 78.7491 | 83.551 | 92.2255 | 86.4449 | 81.6026 | 78.1654 | 77.5274 | 77.2636 | 77.8813 | 94.6884 | 93.5884 | 94.7854 | 89.314 | 94.5743 | 86.0538 | 93.0011 | 89.6051 | 106.5982 | 91.6679 | 87.3342 | 79.7744 | 90.0296 | 91.1346 | 83.1016 | 89.9286 | 53.1832 | 85.8775 | 60.4113 | 60.3738 | 61.0865 | 56.6443 | 55.8849 | 58.198 | 104.1637 | 36.786 | 36.801 | 36.7085 | 36.8597 | 35.3266 | 36.7888 | 14547.592 | 4.041
81.4553 | 78.748 | 83.6975 | 92.2374 | 86.3632 | 81.6004 | 78.1477 | 77.5177 | 77.2529 | 77.897 | 94.5955 | 93.5982 | 94.8368 | 89.3254 | 94.3841 | 86.0731 | 93.0229 | 89.5967 | 106.6046 | 91.6666 | 87.5385 | 79.7815 | 89.539 | 91.1741 | 83.0761 | 89.9588 | 53.1753 | 85.9082 | 60.3937 | 60.3738 | 60.9591 | 56.8816 | 56.2164 | 58.2153 | 104.1585 | 36.8173 | 36.6479 | 36.6916 | 36.9364 | 35.3524 | 36.7733 | 14589.762 | 4.0527
81.4858 | 78.7338 | 83.2428 | 92.2641 | 86.4389 | 81.5834 | 78.1174 | 77.5108 | 77.2457 | 77.8963 | 94.539 | 93.5978 | 94.832 | 89.2986 | 94.4857 | 86.05 | 92.9954 | 89.5946 | 106.5749 | 91.6595 | 87.2417 | 79.7806 | 89.9639 | 91.0918 | 83.0813 | 89.9748 | 53.1411 | 85.9034 | 60.4084 | 60.3858 | 61.1262 | 56.69 | 56.3568 | 58.2133 | 104.1565 | 36.8158 | 36.6571 | 36.6341 | 36.9608 | 35.2766 | 36.7669 | 14631.936 | 4.0644
81.4644 | 78.749 | 83.6436 | 92.3302 | 86.4316 | 81.5948 | 78.1765 | 77.4757 | 77.234 | 77.8936 | 94.5727 | 93.5793 | 94.8361 | 89.3147 | 94.3081 | 86.0638 | 92.9864 | 89.5792 | 106.5517 | 91.6576 | 87.5461 | 79.7881 | 90.0098 | 90.971 | 83.1048 | 89.9586 | 53.1573 | 85.8989 | 60.4131 | 60.3858 | 60.6911 | 56.8177 | 55.406 | 58.2049 | 104.175 | 36.7161 | 36.7262 | 36.6654 | 36.9065 | 35.3328 | 36.7536 | 14674.119 | 4.0761
81.4528 | 78.7748 | 83.201 | 92.3258 | 86.4487 | 81.6249 | 78.1465 | 77.5217 | 77.2577 | 77.8934 | 94.4216 | 93.5343 | 94.8461 | 89.322 | 94.4471 | 86.0833 | 93.0029 | 89.6004 | 106.5806 | 91.6608 | 86.9577 | 79.8068 | 89.9313 | 91.0814 | 83.1103 | 89.9445 | 53.1641 | 85.9478 | 60.4085 | 60.4111 | 60.6322 | 57.0219 | 56.0657 | 58.2302 | 104.1767 | 36.819 | 36.6942 | 36.7046 | 36.8796 | 35.3214 | 36.7744 | 14716.295 | 4.0879
81.481 | 78.7599 | 83.6624 | 92.3232 | 86.4711 | 81.6297 | 78.1856 | 77.5052 | 77.2711 | 77.8834 | 94.524 | 93.5646 | 94.8517 | 89.308 | 94.5427 | 86.0666 | 93.0184 | 89.6143 | 106.6081 | 91.6746 | 87.4907 | 79.8039 | 89.9783 | 91.1062 | 83.1427 | 89.935 | 53.1575 | 85.9292 | 60.4094 | 60.3965 | 60.6208 | 56.2654 | 56.0275 | 58.2184 | 104.1794 | 36.7726 | 36.6426 | 36.653 | 36.9381 | 35.3544 | 36.7516 | 14758.458 | 4.0996
81.4904 | 78.7784 | 82.9631 | 92.1386 | 86.4428 | 81.6238 | 78.1594 | 77.5097 | 77.2917 | 77.9048 | 94.5371 | 93.5025 | 94.7345 | 89.3527 | 94.5653 | 86.0902 | 93.0047 | 89.6064 | 106.6051 | 91.6563 | 87.3287 | 79.7851 | 89.9704 | 91.1834 | 83.108 | 89.9478 | 53.1665 | 85.8915 | 60.4234 | 60.3924 | 60.4691 | 56.7497 | 55.4234 | 58.2007 | 104.1919 | 36.8006 | 36.6998 | 36.5324 | 36.8803 | 35.3144 | 36.7283 | 14800.643 | 4.1113
81.4866 | 78.7448 | 83.6005 | 92.2761 | 86.4367 | 81.6261 | 78.1548 | 77.5167 | 77.2534 | 77.9033 | 94.6667 | 93.594 | 94.8491 | 89.3465 | 94.6002 | 86.092 | 93.018 | 89.5953 | 106.6096 | 91.6898 | 87.4253 | 79.7816 | 90.0333 | 91.1829 | 83.1211 | 89.9026 | 53.1388 | 85.9132 | 60.419 | 60.4043 | 60.6952 | 56.3665 | 56.0628 | 58.2062 | 104.1892 | 36.8537 | 36.7168 | 36.6737 | 36.8191 | 35.3157 | 36.7658 | 14842.817 | 4.123
81.4924 | 78.7751 | 83.686 | 92.3018 | 86.418 | 81.6137 | 78.1544 | 77.5213 | 77.2736 | 77.8934 | 94.5702 | 93.6143 | 94.8797 | 89.359 | 94.3973 | 86.0849 | 93.0127 | 89.5989 | 106.578 | 91.6658 | 87.5192 | 79.7677 | 90.082 | 91.0622 | 83.1 | 89.9245 | 53.1554 | 85.9758 | 60.4025 | 60.387 | 60.719 | 57.1007 | 55.7391 | 58.2019 | 104.1522 | 36.8485 | 36.6965 | 36.6063 | 36.8708 | 35.3528 | 36.7555 | 14884.991 | 4.1347
81.4896 | 78.7512 | 83.2542 | 92.3275 | 86.4645 | 81.6222 | 78.1181 | 77.4847 | 77.2555 | 77.8952 | 94.4595 | 93.5697 | 94.8852 | 89.3287 | 94.466 | 86.093 | 93.0258 | 89.5952 | 106.584 | 91.6884 | 86.7805 | 79.7874 | 89.8085 | 91.048 | 83.0899 | 89.939 | 53.1443 | 85.937 | 60.4093 | 60.4073 | 60.364 | 56.5465 | 55.5205 | 58.2087 | 104.1509 | 36.9346 | 36.6751 | 36.7111 | 36.9039 | 35.3003 | 36.8062 | 14927.165 | 4.1464
81.4706 | 78.7625 | 83.5913 | 92.1995 | 86.4589 | 81.6175 | 78.154 | 77.5163 | 77.2662 | 77.8811 | 94.5228 | 93.5445 | 94.8372 | 89.3162 | 94.5355 | 86.051 | 92.9954 | 89.5926 | 106.579 | 91.673 | 87.4118 | 79.7488 | 89.9432 | 91.1331 | 83.082 | 89.8802 | 53.1387 | 85.8675 | 60.4111 | 60.4027 | 60.8407 | 56.9592 | 55.9347 | 58.193 | 104.121 | 36.796 | 36.7292 | 36.6435 | 36.8534 | 35.3197 | 36.7555 | 14969.336 | 4.1581
81.4728 | 78.7442 | 83.5882 | 91.8663 | 86.3625 | 81.5894 | 78.1327 | 77.5034 | 77.2575 | 77.9055 | 94.6034 | 93.5798 | 94.7505 | 89.3369 | 94.6293 | 86.0579 | 93.0049 | 89.6012 | 106.5728 | 91.6579 | 87.4874 | 79.7635 | 89.9475 | 91.2363 | 83.077 | 89.9165 | 53.1374 | 85.8725 | 60.3944 | 60.3965 | 60.5483 | 57.1606 | 55.3891 | 58.1914 | 104.113 | 36.8052 | 36.7054 | 36.6266 | 36.9247 | 35.322 | 36.7655 | 15011.504 | 4.1699
81.4529 | 78.7396 | 83.5309 | 92.2357 | 86.4474 | 81.5855 | 78.1333 | 77.4995 | 77.265 | 77.8805 | 94.6128 | 93.5805 | 94.8102 | 89.3442 | 94.5333 | 86.0747 | 92.9943 | 89.5927 | 106.5829 | 91.6589 | 87.3296 | 79.7458 | 90.0309 | 91.1606 | 83.0943 | 89.8622 | 53.1648 | 85.9074 | 60.4143 | 60.4051 | 60.4809 | 56.5818 | 55.8958 | 58.2164 | 104.1232 | 36.7898 | 36.6359 | 36.6603 | 36.9573 | 35.3391 | 36.7608 | 15053.687 | 4.1816
81.4598 | 78.7379 | 83.6361 | 92.2634 | 86.3788 | 81.5578 | 78.1325 | 77.4965 | 77.2654 | 77.9014 | 94.5623 | 93.6089 | 94.8541 | 89.351 | 94.3635 | 86.0638 | 93.0131 | 89.6082 | 106.5784 | 91.6801 | 87.5157 | 79.7792 | 90.0415 | 91.0401 | 83.093 | 89.8794 | 53.1761 | 85.8555 | 60.4017 | 60.3905 | 60.6605 | 56.9028 | 55.7883 | 58.1979 | 104.1085 | 36.7694 | 36.6966 | 36.6909 | 36.8883 | 35.3098 | 36.7613 | 15095.884 | 4.1933
81.4452 | 78.7519 | 83.1503 | 92.2913 | 86.4386 | 81.6169 | 78.1493 | 77.4937 | 77.2576 | 77.9086 | 94.5149 | 93.6144 | 94.8657 | 89.3342 | 94.4578 | 86.0618 | 92.9923 | 89.5641 | 106.5641 | 91.6603 | 87.0928 | 79.7739 | 90.0131 | 91.1145 | 83.1036 | 89.9336 | 53.1796 | 85.9145 | 60.4156 | 60.3757 | 60.7651 | 56.5121 | 55.7056 | 58.1827 | 104.1214 | 36.7682 | 36.6504 | 36.6937 | 36.9776 | 35.2973 | 36.7725 | 15138.077 | 4.205
81.4646 | 78.7545 | 83.6198 | 92.3025 | 86.4442 | 81.6245 | 78.1521 | 77.5058 | 77.2509 | 77.9041 | 94.5476 | 93.6041 | 94.8667 | 89.357 | 94.4344 | 86.0928 | 93.0081 | 89.6182 | 106.5853 | 91.6995 | 87.5104 | 79.7814 | 90.0611 | 91.0756 | 83.1058 | 89.9095 | 53.178 | 85.871 | 60.4248 | 60.4011 | 60.5807 | 56.7924 | 56.0097 | 58.1857 | 104.1275 | 36.8402 | 36.6051 | 36.7048 | 36.9444 | 35.303 | 36.7736 | 15180.258 | 4.2167
81.4736 | 78.7541 | 82.7586 | 92.2054 | 86.458 | 81.6303 | 78.1627 | 77.4898 | 77.2692 | 77.9089 | 94.473 | 93.4841 | 94.831 | 89.3263 | 94.4774 | 86.0846 | 93.0265 | 89.6158 | 106.5781 | 91.6578 | 86.549 | 79.7642 | 89.9094 | 91.0735 | 83.112 | 89.9271 | 53.169 | 85.8555 | 60.4163 | 60.391 | 60.5223 | 56.7218 | 55.8308 | 58.1799 | 104.1148 | 36.7768 | 36.6873 | 36.6221 | 36.9192 | 35.2895 | 36.7514 | 15222.431 | 4.2285
81.4775 | 78.7696 | 83.6302 | 92.2669 | 86.4692 | 81.6353 | 78.1707 | 77.5242 | 77.2791 | 77.911 | 94.5792 | 93.5803 | 94.8482 | 89.3484 | 94.5837 | 86.0785 | 92.9754 | 89.585 | 106.4768 | 91.6455 | 87.4451 | 79.7896 | 89.9538 | 91.1624 | 83.1266 | 89.9247 | 53.1727 | 85.8839 | 60.43 | 60.3771 | 60.5251 | 56.7742 | 56.229 | 58.2037 | 104.1272 | 36.8001 | 36.6653 | 36.7792 | 36.873 | 35.3053 | 36.7794 | 15264.611 | 4.2402
81.4833 | 78.7747 | 83.696 | 92.0727 | 86.4608 | 81.662 | 78.1618 | 77.5276 | 77.2759 | 77.9048 | 94.5835 | 93.576 | 94.8206 | 89.3605 | 94.6769 | 86.0911 | 93.0141 | 89.605 | 106.5922 | 91.6812 | 87.5197 | 79.8061 | 89.8737 | 91.2016 | 83.1614 | 89.9138 | 53.1709 | 85.851 | 60.3975 | 60.3594 | 60.4268 | 57.0375 | 56.2948 | 58.1789 | 104.1458 | 36.8757 | 36.7007 | 36.5857 | 37.0226 | 35.317 | 36.7961 | 15306.775 | 4.2519
81.4821 | 78.7846 | 83.6266 | 92.1808 | 86.4684 | 81.6402 | 78.1994 | 77.5263 | 77.29 | 77.9081 | 94.6238 | 93.5926 | 94.8193 | 89.33 | 94.6091 | 86.0743 | 93.0458 | 89.6399 | 106.6087 | 91.7227 | 87.4192 | 79.8059 | 89.911 | 91.1942 | 83.1264 | 89.9284 | 53.1692 | 85.8979 | 60.4181 | 60.377 | 60.6362 | 56.9715 | 55.8645 | 58.1893 | 104.1554 | 36.7767 | 36.7153 | 36.6467 | 36.9448 | 35.3314 | 36.7709 | 15348.955 | 4.2636
81.5024 | 78.796 | 83.715 | 92.1827 | 86.4995 | 81.6441 | 78.1764 | 77.535 | 77.2862 | 77.9022 | 94.6166 | 93.5892 | 94.8231 | 89.3388 | 94.5722 | 86.07 | 93.0054 | 89.6199 | 106.5783 | 91.6837 | 87.5634 | 79.79 | 89.9311 | 91.2403 | 83.141 | 89.9427 | 53.1858 | 85.8746 | 60.4076 | 60.4044 | 60.7772 | 56.5987 | 56.1947 | 58.1896 | 104.1541 | 36.8886 | 36.6842 | 36.7273 | 36.9376 | 35.2449 | 36.8094 | 15391.131 | 4.2753
81.4783 | 78.7815 | 83.5834 | 92.1336 | 86.466 | 81.605 | 78.2078 | 77.5293 | 77.3012 | 77.927 | 94.703 | 93.6655 | 94.7161 | 89.3074 | 94.5666 | 86.0512 | 93.0459 | 89.6275 | 106.6137 | 91.7111 | 87.4283 | 79.8122 | 89.793 | 91.1748 | 83.1163 | 89.8931 | 53.1691 | 85.9324 | 60.4238 | 60.3928 | 60.6967 | 56.8111 | 55.2018 | 58.1721 | 104.1702 | 36.8524 | 36.6603 | 36.6356 | 36.8508 | 35.2985 | 36.7498 | 15433.313 | 4.287
81.5097 | 78.8012 | 83.7306 | 92.2295 | 86.4559 | 81.6388 | 78.2061 | 77.5096 | 77.2751 | 77.9237 | 94.6706 | 93.649 | 94.8058 | 89.316 | 94.5352 | 86.0583 | 93.0647 | 89.6859 | 106.6015 | 91.7247 | 87.5767 | 79.8191 | 89.7479 | 91.2456 | 83.125 | 89.9809 | 53.1795 | 85.9037 | 60.429 | 60.3818 | 60.6426 | 56.8568 | 55.8072 | 58.2144 | 104.1648 | 36.7958 | 36.629 | 36.6321 | 36.9291 | 35.3026 | 36.7465 | 15475.503 | 4.2988
81.533 | 78.8109 | 83.5881 | 92.2337 | 86.4746 | 81.6622 | 78.193 | 77.5511 | 77.2911 | 77.9053 | 94.663 | 93.6547 | 94.777 | 89.3235 | 94.572 | 86.0584 | 93.0411 | 89.6705 | 106.6345 | 91.7449 | 87.4284 | 79.8314 | 89.9538 | 91.1651 | 83.1534 | 89.931 | 53.1752 | 85.9138 | 60.4253 | 60.3937 | 60.5009 | 57.0534 | 55.5412 | 58.1963 | 104.1963 | 36.7662 | 36.7166 | 36.8095 | 36.8823 | 35.3186 | 36.7936 | 15517.689 | 4.3105
81.5172 | 78.8103 | 83.7212 | 92.3578 | 86.4896 | 81.6598 | 78.1956 | 77.5289 | 77.2762 | 77.9124 | 94.6536 | 93.6432 | 94.8155 | 89.3481 | 94.2146 | 86.0803 | 93.0372 | 89.6404 | 106.6003 | 91.6893 | 87.5837 | 79.8324 | 89.7731 | 91.198 | 83.1253 | 89.9656 | 53.1852 | 85.8833 | 60.4296 | 60.3785 | 60.5943 | 56.7361 | 55.1179 | 58.2247 | 104.1826 | 36.833 | 36.6867 | 36.7064 | 36.9671 | 35.3388 | 36.7983 | 15559.867 | 4.3222
81.531 | 78.8125 | 83.2634 | 92.3501 | 86.4387 | 81.626 | 78.1699 | 77.5213 | 77.281 | 77.915 | 94.563 | 93.6477 | 94.8373 | 89.3062 | 94.491 | 86.0834 | 93.0734 | 89.6597 | 106.6066 | 91.7409 | 86.9763 | 79.8358 | 89.9369 | 91.1036 | 83.1335 | 89.9352 | 53.2031 | 85.9229 | 60.445 | 60.3921 | 60.6354 | 56.7157 | 55.5558 | 58.2307 | 104.1871 | 36.748 | 36.8575 | 36.6842 | 36.8957 | 35.3419 | 36.7963 | 15602.042 | 4.3339
81.5106 | 78.8206 | 83.6283 | 92.3485 | 86.4848 | 81.6462 | 78.1859 | 77.5332 | 77.2897 | 77.9228 | 94.5318 | 93.5638 | 94.8781 | 89.351 | 94.5594 | 86.0858 | 93.043 | 89.6385 | 106.6032 | 91.7009 | 87.5264 | 79.7964 | 90.0312 | 91.1482 | 83.1361 | 89.9562 | 53.1959 | 85.8886 | 60.4517 | 60.3936 | 60.5735 | 56.7618 | 55.6553 | 58.2144 | 104.1628 | 36.7709 | 36.7845 | 36.6349 | 37.1029 | 35.3273 | 36.8233 | 15644.211 | 4.3456
81.5035 | 78.8071 | 83.399 | 92.0496 | 86.4775 | 81.6453 | 78.173 | 77.5252 | 77.3147 | 77.9266 | 94.6172 | 93.5659 | 94.7836 | 89.3339 | 94.6504 | 86.1099 | 93.0347 | 89.6427 | 106.589 | 91.7148 | 87.4756 | 79.7967 | 89.8981 | 91.2122 | 83.1393 | 89.9298 | 53.2087 | 85.8647 | 60.451 | 60.3848 | 60.3301 | 56.6968 | 56.0871 | 58.2557 | 104.1481 | 36.7742 | 36.7078 | 36.8071 | 36.8285 | 35.3516 | 36.7794 | 15686.394 | 4.3573
81.5151 | 78.8066 | 83.5435 | 92.2557 | 86.476 | 81.6336 | 78.1535 | 77.5376 | 77.2924 | 77.936 | 94.7436 | 93.6433 | 94.8523 | 89.3705 | 94.6144 | 86.1011 | 93.0586 | 89.6601 | 106.5853 | 91.7027 | 87.391 | 79.8115 | 90.0797 | 91.2121 | 83.1136 | 89.9357 | 53.1924 | 85.8635 | 60.4469 | 60.367 | 60.6303 | 56.5257 | 55.8258 | 58.2173 | 104.15 | 36.7499 | 36.7258 | 36.6237 | 36.8529 | 35.3323 | 36.7381 | 15728.578 | 4.369
81.5019 | 78.8093 | 83.7119 | 92.2973 | 86.4855 | 81.6416 | 78.1836 | 77.529 | 77.2976 | 77.9276 | 94.6031 | 93.6299 | 94.9029 | 89.3688 | 94.4748 | 86.1303 | 93.0782 | 89.6422 | 106.6131 | 91.7091 | 87.5659 | 79.8183 | 89.6799 | 91.1896 | 83.1335 | 89.9615 | 53.1975 | 85.8658 | 60.4506 | 60.3606 | 60.6666 | 56.2904 | 55.2543 | 58.2316 | 104.1168 | 36.7825 | 36.6431 | 36.6328 | 36.9054 | 35.2921 | 36.7409 | 15770.768 | 4.3808
81.4915 | 78.7882 | 83.4112 | 92.3128 | 86.4716 | 81.6342 | 78.1559 | 77.5401 | 77.2829 | 77.9141 | 94.6083 | 93.6586 | 94.9015 | 89.383 | 94.538 | 86.1285 | 93.0753 | 89.6501 | 106.5889 | 91.7341 | 87.2667 | 79.8077 | 90.082 | 91.1611 | 83.1172 | 90.0129 | 53.1946 | 85.9181 | 60.4375 | 60.3715 | 60.7943 | 56.6174 | 55.891 | 58.2135 | 104.1301 | 36.8199 | 36.6337 | 36.6112 | 36.8557 | 35.3376 | 36.7301 | 15812.941 | 4.3925
81.5035 | 78.7947 | 83.6742 | 92.3331 | 86.4656 | 81.6313 | 78.205 | 77.5144 | 77.2835 | 77.9282 | 94.5589 | 93.6085 | 94.8847 | 89.3548 | 94.4255 | 86.1014 | 93.0735 | 89.6579 | 106.629 | 91.7177 | 87.5437 | 79.8273 | 90.0632 | 91.0825 | 83.1453 | 89.9449 | 53.1912 | 85.9063 | 60.4535 | 60.3662 | 60.6586 | 56.9795 | 55.8339 | 58.2323 | 104.1194 | 36.8228 | 36.7917 | 36.6791 | 36.8827 | 35.3224 | 36.7941 | 15855.122 | 4.4042
81.5039 | 78.8045 | 83.034 | 92.257 | 86.4728 | 81.6413 | 78.1629 | 77.5325 | 77.2885 | 77.9291 | 94.6018 | 93.5297 | 94.7557 | 89.363 | 94.557 | 86.0965 | 93.014 | 89.6033 | 106.3696 | 91.6382 | 87.169 | 79.7942 | 89.791 | 91.1368 | 83.1133 | 89.988 | 53.1713 | 85.87 | 60.441 | 60.3574 | 61.1059 | 56.4457 | 56.1558 | 58.2345 | 104.1194 | 36.6971 | 36.7919 | 36.7374 | 36.8243 | 35.3013 | 36.7627 | 15897.3 | 4.4159
81.5201 | 78.7692 | 83.5993 | 92.2597 | 86.4757 | 81.6269 | 78.1759 | 77.5219 | 77.2939 | 77.9242 | 94.66 | 93.6161 | 94.8887 | 89.3522 | 94.6004 | 86.0699 | 93.0273 | 89.6074 | 106.5688 | 91.6799 | 87.4613 | 79.8158 | 90.0586 | 91.1891 | 83.1403 | 89.9048 | 53.1798 | 85.9081 | 60.4409 | 60.3619 | 60.3406 | 57.1826 | 55.4422 | 58.2192 | 104.0952 | 36.6781 | 36.7235 | 36.6357 | 37.0113 | 35.3105 | 36.7622 | 15939.464 | 4.4276
81.5013 | 78.7817 | 83.6989 | 92.2066 | 86.4575 | 81.6312 | 78.1802 | 77.5235 | 77.2828 | 77.9069 | 94.6003 | 93.6133 | 94.8765 | 89.3405 | 94.5403 | 86.0702 | 93.0193 | 89.5894 | 106.5435 | 91.6826 | 87.545 | 79.8086 | 89.9614 | 91.2449 | 83.131 | 89.9341 | 53.1664 | 85.8831 | 60.4216 | 60.3609 | 60.4658 | 56.8334 | 55.927 | 58.2146 | 104.0982 | 36.728 | 36.7674 | 36.7128 | 36.8339 | 35.3832 | 36.7605 | 15981.642 | 4.4393
81.4944 | 78.7713 | 83.5846 | 92.2889 | 86.4739 | 81.647 | 78.1704 | 77.5397 | 77.2935 | 77.9065 | 94.6379 | 93.6598 | 94.8584 | 89.3758 | 94.5527 | 86.1167 | 93.0407 | 89.6132 | 106.5715 | 91.7125 | 87.3917 | 79.8092 | 90.0422 | 91.2086 | 83.1493 | 89.9013 | 53.1812 | 85.8934 | 60.4161 | 60.3723 | 60.6814 | 56.9282 | 55.8709 | 58.2133 | 104.119 | 36.7424 | 36.824 | 36.7005 | 36.7976 | 35.3345 | 36.7661 | 16023.845 | 4.4511
81.4963 | 78.7693 | 83.722 | 92.3759 | 86.5144 | 81.6598 | 78.1868 | 77.5336 | 77.2915 | 77.9387 | 94.625 | 93.6181 | 94.9089 | 89.3703 | 94.3964 | 86.1206 | 93.0558 | 89.6152 | 106.5909 | 91.7026 | 87.5491 | 79.8232 | 90.1442 | 91.1953 | 83.1685 | 89.9578 | 53.1981 | 85.9 | 60.4257 | 60.3623 | 60.5245 | 56.8094 | 56.0392 | 58.2267 | 104.135 | 36.7627 | 36.6819 | 36.6347 | 36.8901 | 35.3108 | 36.7423 | 16066.034 | 4.4628
81.4971 | 78.7943 | 83.2811 | 92.3391 | 86.4821 | 81.6696 | 78.1842 | 77.5491 | 77.2835 | 77.9376 | 94.4764 | 93.5771 | 94.9216 | 89.4096 | 94.4803 | 86.123 | 93.0316 | 89.6251 | 106.5695 | 91.6897 | 87.1008 | 79.8261 | 90.0605 | 91.1256 | 83.156 | 89.9572 | 53.1787 | 85.9397 | 60.445 | 60.3872 | 60.8857 | 56.9463 | 55.4113 | 58.217 | 104.1257 | 36.6018 | 36.7185 | 36.6516 | 36.973 | 35.3354 | 36.7362 | 16108.218 | 4.4745
81.4979 | 78.8058 | 83.6355 | 92.3567 | 86.5081 | 81.664 | 78.1761 | 77.5536 | 77.2952 | 77.9496 | 94.5683 | 93.6197 | 94.8929 | 89.3876 | 94.5702 | 86.1292 | 93.024 | 89.6377 | 106.5259 | 91.7021 | 87.4596 | 79.8026 | 90.0506 | 91.156 | 83.1227 | 89.9367 | 53.2024 | 85.9143 | 60.4436 | 60.3735 | 60.3966 | 56.8125 | 55.4842 | 58.2117 | 104.0938 | 36.7318 | 36.6917 | 36.6583 | 36.9362 | 35.3158 | 36.7545 | 16150.394 | 4.4862
81.49 | 78.7995 | 82.8566 | 92.2877 | 86.4962 | 81.6657 | 78.1774 | 77.5536 | 77.2926 | 77.9345 | 94.5852 | 93.5768 | 94.8752 | 89.4121 | 94.5403 | 86.1182 | 93.0722 | 89.643 | 106.5809 | 91.715 | 86.6792 | 79.817 | 90.0201 | 91.1119 | 83.1541 | 90.0064 | 53.1782 | 85.8911 | 60.4386 | 60.3751 | 60.2451 | 56.9875 | 55.7178 | 58.2319 | 104.1251 | 36.7769 | 36.74 | 36.8097 | 36.849 | 35.3204 | 36.7939 | 16192.571 | 4.4979
81.5111 | 78.8075 | 83.642 | 92.3356 | 86.5178 | 81.6505 | 78.1907 | 77.5437 | 77.3207 | 77.9221 | 94.6292 | 93.6238 | 94.8824 | 89.3652 | 94.6212 | 86.1299 | 93.0742 | 89.662 | 106.6016 | 91.7216 | 87.4767 | 79.8182 | 90.0082 | 91.211 | 83.1506 | 89.9109 | 53.1966 | 85.9247 | 60.4572 | 60.388 | 60.3541 | 56.8141 | 56.1228 | 58.2125 | 104.1249 | 36.6969 | 36.703 | 36.7814 | 36.8479 | 35.3527 | 36.7573 | 16234.751 | 4.5097
81.5018 | 78.8054 | 83.7201 | 92.0846 | 86.5177 | 81.6746 | 78.1793 | 77.5525 | 77.3127 | 77.9342 | 94.6807 | 93.6602 | 94.8337 | 89.3982 | 94.5839 | 86.1226 | 93.0456 | 89.6178 | 106.5985 | 91.6982 | 87.5355 | 79.8027 | 89.9878 | 91.2674 | 83.1631 | 89.9519 | 53.1745 | 85.8992 | 60.4498 | 60.3797 | 60.1381 | 57.0469 | 56.2431 | 58.2271 | 104.0866 | 36.7673 | 36.6768 | 36.7019 | 36.8737 | 35.3649 | 36.7549 | 16276.933 | 4.5214
81.5013 | 78.7858 | 83.5051 | 92.2234 | 86.4723 | 81.6528 | 78.159 | 77.5591 | 77.2934 | 77.9414 | 94.6813 | 93.681 | 94.8682 | 89.4078 | 94.5876 | 86.1212 | 93.0735 | 89.6594 | 106.5973 | 91.7168 | 87.3147 | 79.8238 | 90.1042 | 91.171 | 83.1385 | 89.8929 | 53.1959 | 85.9136 | 60.4247 | 60.3823 | 60.0895 | 56.473 | 56.0523 | 58.2338 | 104.0953 | 36.799 | 36.6447 | 36.6996 | 36.9097 | 35.3102 | 36.7633 | 16319.108 | 4.5331
81.5009 | 78.774 | 83.6698 | 92.345 | 86.4459 | 81.6554 | 78.1699 | 77.5361 | 77.2964 | 77.9363 | 94.6043 | 93.6555 | 94.9136 | 89.4035 | 94.4384 | 86.1105 | 93.0601 | 89.6373 | 106.5669 | 91.7134 | 87.5749 | 79.7971 | 90.1579 | 91.0523 | 83.1322 | 89.9496 | 53.1717 | 85.8943 | 60.4379 | 60.3898 | 60.274 | 56.8771 | 55.5054 | 58.2255 | 104.0928 | 36.8584 | 36.7313 | 36.6676 | 36.9868 | 35.313 | 36.811 | 16361.277 | 4.5448
81.4879 | 78.7722 | 83.3925 | 92.3824 | 86.4701 | 81.6359 | 78.1872 | 77.5366 | 77.3096 | 77.9249 | 94.5244 | 93.6231 | 94.9345 | 89.4073 | 94.5002 | 86.115 | 93.0584 | 89.6431 | 106.5878 | 91.7213 | 87.1117 | 79.8316 | 90.044 | 91.1799 | 83.1166 | 89.9445 | 53.1861 | 85.9623 | 60.4201 | 60.3881 | 60.9023 | 56.7961 | 55.296 | 58.2311 | 104.1046 | 36.8148 | 36.7002 | 36.6326 | 36.8791 | 35.3439 | 36.7567 | 16403.444 | 4.5565
81.4678 | 78.7702 | 83.6569 | 92.3737 | 86.476 | 81.6394 | 78.1825 | 77.535 | 77.3037 | 77.9385 | 94.5813 | 93.6232 | 94.9143 | 89.391 | 94.5707 | 86.1354 | 93.0628 | 89.6588 | 106.5792 | 91.7334 | 87.5204 | 79.8167 | 89.9819 | 91.1967 | 83.1249 | 89.8861 | 53.189 | 85.9049 | 60.4419 | 60.3764 | 60.5034 | 56.6998 | 55.5744 | 58.258 | 104.0883 | 36.8033 | 36.6901 | 36.695 | 36.8739 | 35.2586 | 36.7656 | 16445.626 | 4.5682
81.4978 | 78.7812 | 83.0314 | 92.3323 | 86.4772 | 81.6571 | 78.194 | 77.5328 | 77.2903 | 77.9257 | 94.527 | 93.6413 | 94.9081 | 89.3991 | 94.5454 | 86.1484 | 93.0667 | 89.6644 | 106.5972 | 91.744 | 86.5538 | 79.8358 | 89.9859 | 91.1613 | 83.1441 | 89.9466 | 53.1835 | 85.9133 | 60.4458 | 60.382 | 60.7547 | 56.7301 | 55.7403 | 58.2596 | 104.1191 | 36.8191 | 36.8448 | 36.678 | 36.9114 | 35.3427 | 36.8133 | 16487.805 | 4.5799
81.48 | 78.7981 | 83.6294 | 92.341 | 86.5029 | 81.6733 | 78.1907 | 77.5374 | 77.3079 | 77.933 | 94.631 | 93.628 | 94.8769 | 89.3979 | 94.6127 | 86.132 | 93.0543 | 89.6413 | 106.569 | 91.729 | 87.5091 | 79.8293 | 89.9842 | 91.1995 | 83.1506 | 89.8843 | 53.1763 | 85.8767 | 60.4529 | 60.3788 | 60.8368 | 56.5101 | 55.7788 | 58.2648 | 104.0902 | 36.8101 | 36.7612 | 36.6707 | 36.9409 | 35.3654 | 36.7958 | 16529.976 | 4.5917
81.4911 | 78.7909 | 83.7207 | 92.1432 | 86.398 | 81.6406 | 78.1713 | 77.5612 | 77.2878 | 77.9369 | 94.6671 | 93.6678 | 94.8101 | 89.4048 | 94.6914 | 86.1305 | 93.0702 | 89.6611 | 106.5876 | 91.7475 | 87.5675 | 79.8325 | 89.9929 | 91.2645 | 83.1361 | 89.9398 | 53.185 | 85.8998 | 60.4358 | 60.3867 | 60.5823 | 56.9203 | 55.8142 | 58.273 | 104.1246 | 36.7491 | 36.7269 | 36.662 | 36.9465 | 35.3772 | 36.7711 | 16572.146 | 4.6034
81.4998 | 78.797 | 83.5665 | 92.1822 | 86.4619 | 81.6507 | 78.1937 | 77.5462 | 77.2885 | 77.9384 | 94.7367 | 93.653 | 94.8987 | 89.3911 | 94.6419 | 86.1396 | 93.0666 | 89.6396 | 106.5828 | 91.7224 | 87.4907 | 79.8456 | 89.8953 | 91.2875 | 83.1432 | 89.9202 | 53.1963 | 85.9555 | 60.4111 | 60.392 | 60.6833 | 56.6331 | 56.0494 | 58.2416 | 104.1111 | 36.8006 | 36.7101 | 36.5806 | 37.0555 | 35.332 | 36.7867 | 16614.313 | 4.6151
81.5013 | 78.7917 | 83.6959 | 92.3127 | 86.4769 | 81.6313 | 78.164 | 77.5539 | 77.2954 | 77.9501 | 94.678 | 93.6979 | 94.8632 | 89.3801 | 94.5556 | 86.127 | 93.0177 | 89.6282 | 106.548 | 91.7141 | 87.592 | 79.8331 | 89.7483 | 91.257 | 83.1226 | 89.9481 | 53.187 | 85.9102 | 60.4434 | 60.3801 | 60.3759 | 56.83 | 55.1487 | 58.2663 | 104.1155 | 36.7934 | 36.7092 | 36.5634 | 36.9861 | 35.3777 | 36.763 | 16656.476 | 4.6268
81.5024 | 78.7793 | 83.476 | 92.168 | 86.4644 | 81.6531 | 78.1606 | 77.5146 | 77.2882 | 77.9408 | 94.6664 | 93.7133 | 94.8578 | 89.3348 | 94.5652 | 86.0614 | 93.0666 | 89.6508 | 106.5803 | 91.7136 | 87.2089 | 79.8386 | 90.0017 | 91.1539 | 83.1263 | 89.9961 | 53.1871 | 85.9685 | 60.4529 | 60.3919 | 60.6363 | 56.8741 | 55.8293 | 58.263 | 104.1318 | 36.8315 | 36.7233 | 36.7255 | 36.9065 | 35.3164 | 36.7967 | 16698.661 | 4.6385
81.4942 | 78.7867 | 83.6483 | 92.33 | 86.4684 | 81.6306 | 78.1826 | 77.5273 | 77.2912 | 77.9318 | 94.5437 | 93.6221 | 94.9054 | 89.3563 | 94.4102 | 86.1 | 93.0539 | 89.6438 | 106.553 | 91.7018 | 87.5176 | 79.8447 | 90.0807 | 91.0521 | 83.1481 | 89.9292 | 53.1813 | 85.9049 | 60.4225 | 60.396 | 60.8783 | 57.1869 | 55.5422 | 58.2643 | 104.0959 | 36.7957 | 36.7055 | 36.6936 | 36.9181 | 35.3278 | 36.7782 | 16740.834 | 4.6502
81.494 | 78.7666 | 82.7361 | 92.2017 | 86.473 | 81.6445 | 78.1464 | 77.5374 | 77.2838 | 77.9399 | 94.609 | 93.5845 | 94.8685 | 89.3624 | 94.5149 | 86.0985 | 93.0399 | 89.6519 | 106.5431 | 91.7022 | 86.5204 | 79.8139 | 89.9278 | 91.1156 | 83.1204 | 89.9821 | 53.1947 | 85.9075 | 60.4383 | 60.3889 | 60.7554 | 57.0936 | 55.5243 | 58.2653 | 104.1063 | 36.8082 | 36.6918 | 36.7816 | 37.0096 | 35.4107 | 36.8228 | 16783.002 | 4.6619
81.4784 | 78.761 | 83.6113 | 92.3083 | 86.4607 | 81.653 | 78.1807 | 77.5468 | 77.3021 | 77.9249 | 94.6182 | 93.6206 | 94.8567 | 89.4027 | 94.5927 | 86.1055 | 93.071 | 89.67 | 106.5715 | 91.7241 | 87.4309 | 79.7988 | 90.0622 | 91.2142 | 83.1106 | 89.949 | 53.185 | 85.9201 | 60.4217 | 60.3876 | 60.7374 | 57.141 | 56.3141 | 58.2836 | 104.1057 | 36.865 | 36.7839 | 36.7812 | 36.9254 | 35.3658 | 36.8389 | 16825.165 | 4.6737
81.493 | 78.7899 | 83.6945 | 92.1455 | 86.4533 | 81.638 | 78.1731 | 77.5547 | 77.2904 | 77.9242 | 94.6554 | 93.654 | 94.782 | 89.3711 | 94.5415 | 86.1068 | 93.0508 | 89.6441 | 106.5784 | 91.7128 | 87.5628 | 79.8485 | 89.8557 | 91.2852 | 83.123 | 89.9559 | 53.1984 | 85.9011 | 60.4576 | 60.3804 | 60.3525 | 56.7674 | 55.652 | 58.2645 | 104.0976 | 36.7959 | 36.7865 | 36.7493 | 36.9298 | 35.3278 | 36.8154 | 16867.346 | 4.6854
81.505 | 78.7812 | 83.3741 | 92.2515 | 86.4682 | 81.6325 | 78.1042 | 77.5383 | 77.2876 | 77.9344 | 94.5956 | 93.6591 | 94.836 | 89.3722 | 94.5188 | 86.0832 | 93.0542 | 89.6392 | 106.5652 | 91.6887 | 87.135 | 79.7812 | 89.9043 | 91.1205 | 83.0991 | 89.9897 | 53.2038 | 85.8997 | 60.439 | 60.3948 | 60.8788 | 56.93 | 56.2784 | 58.2754 | 104.058 | 36.8198 | 36.746 | 36.6782 | 37.035 | 35.3416 | 36.8198 | 16909.529 | 4.6971
81.4777 | 78.7502 | 83.6287 | 92.335 | 86.4764 | 81.6288 | 78.1737 | 77.5388 | 77.2896 | 77.9239 | 94.5281 | 93.5936 | 94.9072 | 89.3819 | 94.404 | 86.0878 | 93.0449 | 89.6191 | 106.5373 | 91.6956 | 87.4994 | 79.7933 | 90.0789 | 91.0657 | 83.1096 | 89.938 | 53.2019 | 85.9194 | 60.4518 | 60.3801 | 60.0976 | 57.215 | 55.9777 | 58.2715 | 104.0672 | 36.8016 | 36.7178 | 36.7859 | 36.9424 | 35.3442 | 36.8119 | 16951.726 | 4.7088
81.4666 | 78.7538 | 82.9959 | 92.2751 | 86.4561 | 81.6458 | 78.1559 | 77.5238 | 77.2794 | 77.9293 | 94.5836 | 93.5408 | 94.7959 | 89.3724 | 94.5087 | 86.0978 | 93.0528 | 89.6351 | 106.5413 | 91.6675 | 87.0035 | 79.8079 | 89.9928 | 91.1835 | 83.0827 | 89.9557 | 53.2027 | 85.8715 | 60.437 | 60.3967 | 60.6335 | 57.0335 | 55.6248 | 58.2677 | 104.0346 | 36.7875 | 36.7533 | 36.6542 | 36.9653 | 35.3178 | 36.7901 | 16993.906 | 4.7205
81.4589 | 78.742 | 83.5741 | 92.234 | 86.438 | 81.6176 | 78.1621 | 77.5013 | 77.2696 | 77.9299 | 94.6901 | 93.6225 | 94.8781 | 89.3847 | 94.597 | 86.1024 | 93.0473 | 89.6249 | 106.5407 | 91.7064 | 87.3931 | 79.8039 | 90.072 | 91.1969 | 83.0709 | 89.931 | 53.1902 | 85.8846 | 60.448 | 60.3905 | 60.3795 | 57.0074 | 56.0142 | 58.2613 | 104.0457 | 36.8002 | 36.7247 | 36.7651 | 36.8975 | 35.3534 | 36.7969 | 17036.085 | 4.7322
81.4469 | 78.7383 | 83.6593 | 92.2228 | 86.3635 | 81.5961 | 78.1498 | 77.4974 | 77.2562 | 77.9041 | 94.6658 | 93.6571 | 94.8617 | 89.3957 | 94.5723 | 86.1099 | 93.0611 | 89.6217 | 106.5428 | 91.7126 | 87.5527 | 79.8274 | 89.9888 | 91.2933 | 83.0781 | 89.95 | 53.1819 | 85.8792 | 60.4557 | 60.3918 | 60.2967 | 56.9455 | 55.827 | 58.269 | 104.0417 | 36.805 | 36.7066 | 36.6823 | 36.9511 | 35.3721 | 36.7862 | 17078.273 | 4.744
81.4649 | 78.7536 | 83.5771 | 92.225 | 86.4719 | 81.6266 | 78.1525 | 77.51 | 77.251 | 77.9116 | 94.728 | 93.6563 | 94.8855 | 89.4 | 94.6092 | 86.1192 | 93.0563 | 89.6497 | 106.5454 | 91.7342 | 87.3852 | 79.827 | 90.1105 | 91.2112 | 83.1189 | 89.8868 | 53.1731 | 85.9218 | 60.4829 | 60.3712 | 60.6596 | 56.75 | 55.6717 | 58.2682 | 104.0555 | 36.6925 | 36.6781 | 36.6386 | 36.938 | 35.3197 | 36.7368 | 17120.431 | 4.7557
81.4613 | 78.7574 | 83.6177 | 92.3335 | 86.455 | 81.6413 | 78.1472 | 77.519 | 77.2825 | 77.9071 | 94.5966 | 93.6296 | 94.9064 | 89.4011 | 94.3992 | 86.1265 | 93.051 | 89.6242 | 106.5439 | 91.6768 | 87.4544 | 79.7984 | 90.0178 | 91.0453 | 83.1024 | 89.9046 | 53.1726 | 85.8753 | 60.4495 | 60.3576 | 60.4807 | 56.7726 | 56.0399 | 58.2671 | 104.0078 | 36.7862 | 36.6664 | 36.7392 | 36.9224 | 35.3371 | 36.7786 | 17162.611 | 4.7674
81.4523 | 78.7591 | 82.9818 | 92.1487 | 86.4463 | 81.6512 | 78.1167 | 77.5149 | 77.2688 | 77.9211 | 94.6044 | 93.5413 | 94.7873 | 89.4018 | 94.5676 | 86.1066 | 93.0358 | 89.6002 | 106.5554 | 91.6781 | 87.2036 | 79.7745 | 90.0055 | 91.2252 | 83.0935 | 89.8948 | 53.1767 | 85.8482 | 60.4403 | 60.3648 | 60.797 | 57.0695 | 55.9259 | 58.2606 | 103.9955 | 36.8926 | 36.6408 | 36.6377 | 36.9216 | 35.3508 | 36.7732 | 17204.795 | 4.7791
81.4472 | 78.7424 | 83.5404 | 92.2509 | 86.4434 | 81.5997 | 78.1405 | 77.5058 | 77.2731 | 77.9153 | 94.6839 | 93.6062 | 94.8561 | 89.376 | 94.5901 | 86.1064 | 93.0275 | 89.6516 | 106.5358 | 91.699 | 87.425 | 79.7729 | 90.034 | 91.2321 | 83.1079 | 89.9048 | 53.1891 | 85.8456 | 60.4314 | 60.3876 | 60.4494 | 56.6767 | 55.6372 | 58.2803 | 103.9827 | 36.8578 | 36.8169 | 36.6812 | 36.9258 | 35.2968 | 36.8204 | 17246.969 | 4.7908
81.4292 | 78.7283 | 83.6659 | 92.2846 | 86.4522 | 81.6137 | 78.1384 | 77.5299 | 77.2788 | 77.9183 | 94.6448 | 93.6403 | 94.9003 | 89.3759 | 94.5231 | 86.1072 | 93.0546 | 89.6298 | 106.5216 | 91.7018 | 87.5616 | 79.7989 | 90.1135 | 91.1943 | 83.1026 | 89.9308 | 53.1784 | 85.8537 | 60.4253 | 60.3714 | 60.7527 | 56.6472 | 55.822 | 58.2875 | 104.0108 | 36.8092 | 36.6473 | 36.6202 | 36.8547 | 35.3198 | 36.7328 | 17289.13 | 4.8025
81.4317 | 78.7411 | 82.4092 | 92.1043 | 86.4626 | 81.6435 | 78.0747 | 77.5201 | 77.2702 | 77.9163 | 94.4356 | 93.5669 | 94.8689 | 89.382 | 94.4355 | 86.0998 | 93.0149 | 89.587 | 106.4878 | 91.6495 | 86.7972 | 79.757 | 89.9561 | 91.114 | 83.0834 | 89.8926 | 53.1702 | 85.8035 | 60.4446 | 60.389 | 60.8374 | 56.8261 | 55.0911 | 58.2735 | 103.9731 | 36.7693 | 36.7103 | 36.6869 | 36.9132 | 35.3788 | 36.7699 | 17331.302 | 4.8143
81.4289 | 78.7229 | 83.5833 | 92.2913 | 86.4175 | 81.6166 | 78.1518 | 77.5035 | 77.287 | 77.9361 | 94.533 | 93.5823 | 94.888 | 89.3927 | 94.5569 | 86.1242 | 93.0225 | 89.6232 | 106.5318 | 91.683 | 87.434 | 79.8036 | 89.9511 | 91.197 | 83.0992 | 89.9555 | 53.1878 | 85.8658 | 60.4268 | 60.3935 | 60.7131 | 57.0503 | 55.5703 | 58.2774 | 103.9571 | 36.8592 | 36.843 | 36.6761 | 36.9635 | 35.301 | 36.8355 | 17373.48 | 4.826
81.4495 | 78.7305 | 83.2597 | 92.0825 | 86.4604 | 81.6259 | 78.1318 | 77.518 | 77.2763 | 77.9351 | 94.6037 | 93.5707 | 94.8287 | 89.3947 | 94.6416 | 86.1192 | 93.0494 | 89.6258 | 106.5084 | 91.6726 | 87.1945 | 79.7889 | 89.9143 | 91.1899 | 83.1288 | 89.9654 | 53.1854 | 85.8385 | 60.4408 | 60.388 | 60.7915 | 56.5671 | 55.531 | 58.2834 | 103.97 | 36.7901 | 36.7577 | 36.7233 | 36.8922 | 35.3692 | 36.7908 | 17415.651 | 4.8377
81.4504 | 78.7503 | 83.5446 | 92.278 | 86.4661 | 81.6223 | 78.158 | 77.5557 | 77.293 | 77.9328 | 94.7034 | 93.6095 | 94.8824 | 89.3791 | 94.5956 | 86.1154 | 93.0441 | 89.6237 | 106.5327 | 91.708 | 87.4015 | 79.7822 | 90.0564 | 91.1987 | 83.1263 | 89.8977 | 53.183 | 85.8591 | 60.4345 | 60.3873 | 60.6996 | 56.7166 | 56.2237 | 58.2942 | 103.9818 | 36.7815 | 36.7562 | 36.6753 | 36.9049 | 35.3598 | 36.7795 | 17457.823 | 4.8494
81.4542 | 78.7451 | 83.6705 | 92.3469 | 86.479 | 81.6435 | 78.1416 | 77.5148 | 77.2968 | 77.9218 | 94.6612 | 93.6681 | 94.8722 | 89.3887 | 94.4907 | 86.131 | 93.0221 | 89.6114 | 106.5476 | 91.675 | 87.5602 | 79.786 | 89.7995 | 91.2297 | 83.1271 | 89.9057 | 53.1783 | 85.8397 | 60.4172 | 60.3775 | 60.9705 | 57.0863 | 55.8455 | 58.28 | 103.957 | 36.8365 | 36.7852 | 36.741 | 36.8728 | 35.3477 | 36.8089 | 17499.999 | 4.8611
81.4549 | 78.7711 | 83.4521 | 92.2984 | 86.471 | 81.6539 | 78.1587 | 77.545 | 77.2783 | 77.8922 | 94.5528 | 93.6324 | 94.8479 | 89.3757 | 94.4709 | 86.083 | 93.0212 | 89.616 | 106.5277 | 91.7133 | 87.246 | 79.8081 | 89.8595 | 91.1608 | 83.1128 | 89.9456 | 53.1483 | 85.8618 | 60.4288 | 60.3801 | 60.6986 | 56.8361 | 55.9282 | 58.2835 | 103.9758 | 36.789 | 36.6846 | 36.6231 | 36.9589 | 35.3409 | 36.7639 | 17542.17 | 4.8728
81.4631 | 78.7565 | 83.6677 | 92.3587 | 86.4754 | 81.6504 | 78.1858 | 77.5282 | 77.2854 | 77.9244 | 94.5339 | 93.6007 | 94.9042 | 89.3633 | 94.3661 | 86.1219 | 93.0474 | 89.625 | 106.5438 | 91.6798 | 87.4883 | 79.804 | 90.0789 | 91.0491 | 83.1328 | 89.9207 | 53.1847 | 85.851 | 60.413 | 60.3738 | 60.643 | 56.5104 | 55.4088 | 58.262 | 103.9542 | 36.754 | 36.7854 | 36.7352 | 36.896 | 35.3545 | 36.7927 | 17584.355 | 4.8845
81.4599 | 78.7438 | 83.0246 | 92.3143 | 86.4552 | 81.6634 | 78.174 | 77.5176 | 77.2736 | 77.9153 | 94.5506 | 93.5594 | 94.8648 | 89.3856 | 94.4816 | 86.1072 | 93.0192 | 89.6232 | 106.5074 | 91.7008 | 86.413 | 79.7935 | 89.9657 | 91.0968 | 83.1291 | 89.9351 | 53.1777 | 85.8637 | 60.429 | 60.3798 | 60.5885 | 56.9238 | 56.114 | 58.2872 | 103.9598 | 36.6811 | 36.8118 | 36.7082 | 36.9885 | 35.348 | 36.7974 | 17626.533 | 4.8963
81.4671 | 78.7664 | 83.6274 | 92.3494 | 86.4763 | 81.6527 | 78.1895 | 77.5075 | 77.2899 | 77.9106 | 94.6099 | 93.5835 | 94.877 | 89.3847 | 94.5652 | 86.1037 | 93.048 | 89.6171 | 106.5025 | 91.6999 | 87.405 | 79.7885 | 90.0851 | 91.1988 | 83.142 | 89.8562 | 53.1718 | 85.8918 | 60.4135 | 60.3818 | 60.6502 | 56.7695 | 55.7574 | 58.2781 | 103.9508 | 36.8029 | 36.729 | 36.6775 | 36.9735 | 35.3198 | 36.7957 | 17668.71 | 4.908
81.4622 | 78.7788 | 83.682 | 92.2513 | 86.486 | 81.6688 | 78.1387 | 77.5275 | 77.2611 | 77.9096 | 94.6404 | 93.6396 | 94.8391 | 89.3888 | 94.6051 | 86.1315 | 93.0466 | 89.6242 | 106.5079 | 91.6835 | 87.5309 | 79.7879 | 89.7616 | 91.2445 | 83.1186 | 89.9284 | 53.1473 | 85.8342 | 60.4182 | 60.393 | 60.8774 | 56.5031 | 55.6899 | 58.2755 | 103.9501 | 36.8731 | 36.673 | 36.6437 | 36.8813 | 35.3753 | 36.7678 | 17710.88 | 4.9197
81.4687 | 78.7745 | 83.5513 | 92.2456 | 86.4668 | 81.6377 | 78.1662 | 77.5274 | 77.2817 | 77.9115 | 94.5804 | 93.6575 | 94.8361 | 89.3682 | 94.5328 | 86.0803 | 93.0489 | 89.6255 | 106.3683 | 91.6933 | 87.3041 | 79.7881 | 90.0254 | 91.1733 | 83.1361 | 89.9015 | 53.1678 | 85.8857 | 60.4354 | 60.3893 | 60.711 | 56.6075 | 55.6341 | 58.2654 | 103.9828 | 36.7067 | 36.6691 | 36.5936 | 36.9692 | 35.3107 | 36.7347 | 17753.049 | 4.9314
81.4671 | 78.7757 | 83.6686 | 92.3439 | 86.4743 | 81.6518 | 78.1894 | 77.5151 | 77.2906 | 77.9003 | 94.6089 | 93.6508 | 94.9094 | 89.3716 | 94.4602 | 86.1259 | 93.0341 | 89.6162 | 106.5111 | 91.6979 | 87.5669 | 79.7997 | 90.1474 | 91.2087 | 83.1374 | 89.8978 | 53.1916 | 85.9111 | 60.4094 | 60.3912 | 60.6653 | 56.8908 | 55.8064 | 58.2651 | 103.9686 | 36.8177 | 36.7805 | 36.7818 | 36.9067 | 35.3067 | 36.8217 | 17795.242 | 4.9431
81.4852 | 78.7744 | 83.4621 | 92.2745 | 86.48 | 81.6467 | 78.1761 | 77.5271 | 77.2977 | 77.9078 | 94.6205 | 93.6779 | 94.877 | 89.409 | 94.5338 | 86.1286 | 93.0388 | 89.6643 | 106.5262 | 91.7138 | 87.3328 | 79.8286 | 90.0755 | 91.2004 | 83.1468 | 89.9242 | 53.1729 | 85.8506 | 60.4042 | 60.3868 | 60.5182 | 56.6053 | 55.6392 | 58.2717 | 103.9958 | 36.8606 | 36.6865 | 36.7031 | 36.935 | 35.3317 | 36.7963 | 17837.432 | 4.9548
81.4677 | 78.785 | 83.6813 | 92.3976 | 86.4939 | 81.6484 | 78.1926 | 77.5381 | 77.3017 | 77.9002 | 94.5737 | 93.6243 | 94.9254 | 89.4058 | 94.4116 | 86.1438 | 93.0511 | 89.6558 | 106.5367 | 91.7109 | 87.5218 | 79.821 | 90.1367 | 91.105 | 83.147 | 89.9144 | 53.1804 | 85.8743 | 60.4112 | 60.3975 | 60.5593 | 56.974 | 55.3866 | 58.283 | 103.9724 | 36.9135 | 36.7125 | 36.6893 | 36.9505 | 35.307 | 36.8164 | 17879.614 | 4.9666
81.4799 | 78.807 | 83.1607 | 92.3487 | 86.4816 | 81.6584 | 78.197 | 77.5724 | 77.2917 | 77.9085 | 94.5288 | 93.6116 | 94.8688 | 89.4024 | 94.4667 | 86.128 | 93.044 | 89.6682 | 106.5422 | 91.7282 | 86.9924 | 79.8195 | 89.9865 | 91.1241 | 83.161 | 89.9035 | 53.1843 | 85.9022 | 60.437 | 60.3873 | 60.6809 | 57.0961 | 55.5888 | 58.2676 | 104.0026 | 36.8311 | 36.7869 | 36.6314 | 36.958 | 35.3266 | 36.8018 | 17921.795 | 4.9783
81.4747 | 78.7908 | 83.6551 | 92.3383 | 86.5058 | 81.6871 | 78.1888 | 77.5168 | 77.2824 | 77.9087 | 94.5797 | 93.6408 | 94.8949 | 89.3805 | 94.5849 | 86.1281 | 93.0555 | 89.6425 | 106.5232 | 91.7179 | 87.495 | 79.8296 | 90.0221 | 91.1828 | 83.1574 | 89.9201 | 53.1839 | 85.8796 | 60.4417 | 60.3965 | 60.5704 | 56.8082 | 55.7635 | 58.2486 | 103.9807 | 36.8213 | 36.697 | 36.6536 | 36.8741 | 35.358 | 36.7615 | 17963.963 | 4.99
81.4712 | 78.7906 | 83.6875 | 92.218 | 86.4074 | 81.6009 | 78.1639 | 77.518 | 77.2962 | 77.9253 | 94.6577 | 93.5975 | 94.7724 | 89.3915 | 94.6094 | 86.1068 | 93.0683 | 89.6441 | 106.5162 | 91.7183 | 87.2899 | 79.8244 | 89.9504 | 91.2008 | 83.1347 | 89.9318 | 53.1682 | 85.8314 | 60.4548 | 60.3786 | 60.668 | 56.6248 | 55.7503 | 58.2625 | 103.9952 | 36.7639 | 36.6338 | 36.6691 | 36.9054 | 35.3412 | 36.743 | 18006.147 | 5.0017
81.471 | 78.7804 | 83.6301 | 92.2326 | 86.432 | 81.6447 | 78.1719 | 77.5244 | 77.2856 | 77.9133 | 94.6944 | 93.6168 | 94.872 | 89.3751 | 94.6133 | 86.1197 | 93.0424 | 89.6433 | 106.5381 | 91.7166 | 87.4134 | 79.7981 | 90.1108 | 91.1983 | 83.1552 | 89.8817 | 53.1693 | 85.858 | 60.4522 | 60.373 | 60.6685 | 56.6828 | 56.4591 | 58.277 | 103.9897 | 36.7888 | 36.7332 | 36.6529 | 36.9127 | 35.3348 | 36.7719 | 18048.319 | 5.0134
81.4825 | 78.7735 | 83.687 | 92.3314 | 86.4575 | 81.6078 | 78.166 | 77.5294 | 77.2758 | 77.9245 | 94.6451 | 93.6502 | 94.9047 | 89.3947 | 94.515 | 86.132 | 93.0549 | 89.6515 | 106.5139 | 91.699 | 87.5594 | 79.8063 | 90.0683 | 91.2297 | 83.1411 | 89.9454 | 53.1827 | 85.8827 | 60.437 | 60.4015 | 60.8598 | 56.8082 | 55.5991 | 58.2667 | 104.0038 | 36.6953 | 36.8209 | 36.6584 | 36.878 | 35.3423 | 36.7632 | 18090.485 | 5.0251
81.4627 | 78.7814 | 83.4341 | 92.2126 | 86.3834 | 81.6031 | 78.1346 | 77.5023 | 77.2677 | 77.9027 | 94.5651 | 93.6482 | 94.884 | 89.3861 | 94.4912 | 86.1103 | 93.0441 | 89.6394 | 106.4141 | 91.6895 | 87.2915 | 79.8138 | 90.03 | 91.1695 | 83.1193 | 89.9707 | 53.1857 | 85.8836 | 60.4464 | 60.3967 | 60.7157 | 56.9794 | 56.3127 | 58.2761 | 103.9979 | 36.7954 | 36.7046 | 36.671 | 36.8772 | 35.3234 | 36.762 | 18132.655 | 5.0368
81.4625 | 78.7764 | 83.6737 | 92.3443 | 86.446 | 81.6406 | 78.203 | 77.5247 | 77.2868 | 77.9092 | 94.572 | 93.639 | 94.902 | 89.376 | 94.3972 | 86.0918 | 93.0529 | 89.6401 | 106.5053 | 91.7082 | 87.5421 | 79.7957 | 90.0563 | 91.0641 | 83.1178 | 89.954 | 53.1756 | 85.8933 | 60.4289 | 60.4179 | 60.9547 | 57.0188 | 55.5438 | 58.268 | 104.0141 | 36.7166 | 36.7443 | 36.8053 | 36.8754 | 35.344 | 36.7854 | 18174.829 | 5.0486
81.4522 | 78.7668 | 83.0446 | 92.231 | 86.486 | 81.6529 | 78.1557 | 77.5261 | 77.2671 | 77.9111 | 94.499 | 93.5754 | 94.905 | 89.3767 | 94.4671 | 86.1106 | 93.0399 | 89.621 | 106.4801 | 91.697 | 86.4689 | 79.8234 | 89.9761 | 91.1095 | 83.1447 | 89.9033 | 53.1886 | 85.8644 | 60.4249 | 60.3894 | 60.8504 | 57.1991 | 56.192 | 58.25 | 103.9959 | 36.8333 | 36.6606 | 36.6496 | 37.047 | 35.2972 | 36.7976 | 18216.995 | 5.0603
81.4719 | 78.7676 | 83.6374 | 92.3415 | 86.4615 | 81.6449 | 78.1671 | 77.5148 | 77.2576 | 77.9071 | 94.5706 | 93.6167 | 94.8809 | 89.37 | 94.5684 | 86.1107 | 93.0452 | 89.6288 | 106.4966 | 91.6967 | 87.4848 | 79.8104 | 89.9979 | 91.1639 | 83.1309 | 89.9377 | 53.1741 | 85.8814 | 60.4443 | 60.4071 | 60.351 | 56.8564 | 55.7613 | 58.2455 | 103.9795 | 36.8494 | 36.7112 | 36.6699 | 36.8767 | 35.2925 | 36.7768 | 18259.17 | 5.072
81.4771 | 78.7764 | 83.3324 | 92.1714 | 86.4981 | 81.672 | 78.1766 | 77.5194 | 77.2792 | 77.9298 | 94.5806 | 93.5767 | 94.8314 | 89.3748 | 94.6041 | 86.1281 | 93.0444 | 89.6474 | 106.4981 | 91.6999 | 87.1838 | 79.8104 | 89.9407 | 91.1871 | 83.1599 | 89.9547 | 53.1784 | 85.8728 | 60.4311 | 60.3949 | 60.4364 | 56.9936 | 56.176 | 58.2646 | 104.023 | 36.7281 | 36.8154 | 36.7189 | 36.8682 | 35.3449 | 36.7827 | 18301.349 | 5.0837
81.4928 | 78.7816 | 83.6308 | 92.2642 | 86.4717 | 81.6516 | 78.205 | 77.5237 | 77.2884 | 77.9224 | 94.672 | 93.6262 | 94.8645 | 89.3826 | 94.5956 | 86.1039 | 93.0504 | 89.6443 | 106.5218 | 91.7124 | 87.4519 | 79.8096 | 89.8179 | 91.2055 | 83.1238 | 89.8602 | 53.1861 | 85.9003 | 60.4236 | 60.3839 | 60.6315 | 56.8154 | 55.7077 | 58.2309 | 104.0143 | 36.8412 | 36.6512 | 36.6348 | 36.9273 | 35.3305 | 36.7637 | 18343.522 | 5.0954
81.4835 | 78.7758 | 83.6929 | 92.1188 | 86.4213 | 81.6157 | 78.1665 | 77.5252 | 77.2809 | 77.9145 | 94.6184 | 93.614 | 94.8071 | 89.3641 | 94.5844 | 86.1111 | 93.0395 | 89.6255 | 106.5187 | 91.7127 | 87.5581 | 79.8234 | 89.9515 | 91.2739 | 83.1297 | 89.9628 | 53.172 | 85.8615 | 60.4271 | 60.3772 | 60.6104 | 56.9442 | 55.6531 | 58.2227 | 104.0135 | 36.854 | 36.6782 | 36.6447 | 36.8752 | 35.3504 | 36.763 | 18385.696 | 5.1071
81.4832 | 78.7918 | 83.6068 | 92.1735 | 86.3067 | 81.6069 | 78.1943 | 77.5319 | 77.2778 | 77.9207 | 94.773 | 93.6601 | 94.8513 | 89.37 | 94.5998 | 86.0998 | 93.0497 | 89.6611 | 106.5045 | 91.7251 | 87.3643 | 79.8232 | 90.0824 | 91.2116 | 83.0934 | 89.9035 | 53.1754 | 85.9197 | 60.4137 | 60.3801 | 60.9272 | 57.2493 | 56.0996 | 58.2499 | 104.027 | 36.6919 | 36.7533 | 36.7852 | 36.8965 | 35.3281 | 36.7817 | 18427.865 | 5.1189
81.4772 | 78.7803 | 83.7135 | 92.3285 | 86.4578 | 81.6302 | 78.1825 | 77.5084 | 77.2851 | 77.906 | 94.6336 | 93.6623 | 94.8973 | 89.3937 | 94.3424 | 86.1192 | 93.0432 | 89.6311 | 106.4926 | 91.7046 | 87.5642 | 79.8133 | 90.0843 | 91.2056 | 83.1173 | 89.9842 | 53.1828 | 85.9169 | 60.4313 | 60.38 | 60.4795 | 56.7372 | 55.3443 | 58.2513 | 104.036 | 36.7214 | 36.7104 | 36.6873 | 36.8717 | 35.342 | 36.7477 | 18470.036 | 5.1306
81.5019 | 78.7894 | 83.5286 | 92.2841 | 86.4581 | 81.6402 | 78.1711 | 77.5286 | 77.2783 | 77.9078 | 94.4695 | 93.6075 | 94.896 | 89.3982 | 94.4614 | 86.1137 | 93.0479 | 89.6249 | 106.465 | 91.6827 | 87.2529 | 79.8095 | 90.0735 | 91.1596 | 83.1249 | 89.9706 | 53.1696 | 85.9552 | 60.433 | 60.3904 | 60.6845 | 56.7157 | 55.8598 | 58.2494 | 104.0346 | 36.7869 | 36.667 | 36.6 | 36.9021 | 35.3402 | 36.739 | 18512.211 | 5.1423
81.4777 | 78.7849 | 83.621 | 92.319 | 86.4711 | 81.6523 | 78.1616 | 77.5334 | 77.2779 | 77.9376 | 94.5826 | 93.6366 | 94.9029 | 89.3949 | 94.5246 | 86.0955 | 93.028 | 89.616 | 106.4974 | 91.6926 | 87.4829 | 79.8162 | 89.9167 | 91.1531 | 83.1433 | 89.8961 | 53.1887 | 85.9117 | 60.4328 | 60.3831 | 60.803 | 56.9501 | 55.6851 | 58.2274 | 104.0049 | 36.8022 | 36.7558 | 36.6747 | 36.9408 | 35.3589 | 36.7934 | 18554.37 | 5.154
81.4798 | 78.7832 | 82.8386 | 92.0845 | 86.4759 | 81.6273 | 78.1358 | 77.5268 | 77.2853 | 77.9415 | 94.5702 | 93.5361 | 94.7881 | 89.3872 | 94.5378 | 86.0899 | 93.0329 | 89.6083 | 106.4854 | 91.6798 | 87.1722 | 79.8181 | 89.9033 | 91.1732 | 83.1522 | 89.9358 | 53.1712 | 85.8568 | 60.4232 | 60.3814 | 60.7245 | 56.6114 | 56.3831 | 58.2382 | 104.0105 | 36.7661 | 36.7322 | 36.7941 | 36.9572 | 35.3463 | 36.8124 | 18596.544 | 5.1657
81.4836 | 78.7684 | 83.6174 | 92.3158 | 86.4754 | 81.6375 | 78.1722 | 77.5164 | 77.3012 | 77.9005 | 94.631 | 93.6329 | 94.8746 | 89.3991 | 94.5878 | 86.1109 | 93.0417 | 89.6162 | 106.4235 | 91.6929 | 87.3459 | 79.802 | 89.867 | 91.2205 | 83.1364 | 89.9329 | 53.1801 | 85.9249 | 60.4227 | 60.4035 | 60.5186 | 56.8471 | 55.8733 | 58.2354 | 103.9914 | 36.8287 | 36.6811 | 36.7184 | 36.9526 | 35.3518 | 36.7952 | 18638.719 | 5.1774
81.4788 | 78.7766 | 83.684 | 92.2105 | 86.4476 | 81.6254 | 78.1558 | 77.5206 | 77.2833 | 77.9068 | 94.6293 | 93.6311 | 94.8784 | 89.3804 | 94.5684 | 86.1143 | 93.0396 | 89.6118 | 106.4954 | 91.6802 | 87.5417 | 79.7829 | 90.0075 | 91.2558 | 83.1414 | 89.9652 | 53.179 | 85.8763 | 60.4248 | 60.3784 | 60.323 | 56.5945 | 55.7625 | 58.2539 | 104.0042 | 36.7895 | 36.6723 | 36.6981 | 36.9992 | 35.3293 | 36.7898 | 18680.883 | 5.1891
81.4881 | 78.7619 | 83.1564 | 92.1697 | 86.4709 | 81.6389 | 78.121 | 77.5336 | 77.2855 | 77.9197 | 94.5067 | 93.6204 | 94.867 | 89.3663 | 94.4477 | 86.0693 | 92.9943 | 89.5713 | 106.4393 | 91.6494 | 86.6596 | 79.7717 | 89.9624 | 91.0703 | 83.0933 | 89.9252 | 53.168 | 85.9141 | 60.4274 | 60.3716 | 60.72 | 56.804 | 55.3123 | 58.2632 | 103.9723 | 36.8582 | 36.6928 | 36.704 | 36.908 | 35.3551 | 36.7908 | 18723.08 | 5.2009
81.4435 | 78.7442 | 83.5564 | 92.2598 | 86.414 | 81.5828 | 78.1272 | 77.4904 | 77.2449 | 77.8977 | 94.543 | 93.5597 | 94.8748 | 89.384 | 94.5302 | 86.0852 | 92.9901 | 89.5919 | 106.4055 | 91.6529 | 87.396 | 79.7418 | 89.9902 | 91.1469 | 83.0931 | 89.9526 | 53.166 | 85.8367 | 60.4092 | 60.3947 | 60.8793 | 56.368 | 56.1382 | 58.2501 | 103.92 | 36.8208 | 36.7764 | 36.6674 | 36.8735 | 35.3539 | 36.7846 | 18765.261 | 5.2126
81.4327 | 78.7309 | 83.6182 | 92.1261 | 86.4396 | 81.5935 | 78.1362 | 77.5228 | 77.2597 | 77.8961 | 94.6168 | 93.5938 | 94.8151 | 89.3801 | 94.5882 | 86.102 | 93.0079 | 89.5923 | 106.4333 | 91.677 | 87.2133 | 79.7734 | 89.9152 | 91.1882 | 83.1215 | 89.9366 | 53.1729 | 85.8652 | 60.4168 | 60.3816 | 60.7446 | 57.1182 | 56.0424 | 58.241 | 103.9362 | 36.8456 | 36.6559 | 36.7052 | 36.8901 | 35.323 | 36.7742 | 18807.436 | 5.2243
81.4436 | 78.7518 | 83.4926 | 92.226 | 86.4683 | 81.6332 | 78.1232 | 77.5103 | 77.2554 | 77.893 | 94.7225 | 93.627 | 94.8342 | 89.3892 | 94.5641 | 86.0906 | 93.0167 | 89.6071 | 106.4707 | 91.6414 | 87.3064 | 79.7612 | 90.0983 | 91.1621 | 83.111 | 89.9122 | 53.179 | 85.8612 | 60.4241 | 60.3828 | 60.7472 | 56.5296 | 55.8297 | 58.2457 | 103.9417 | 36.8367 | 36.6652 | 36.6482 | 36.9875 | 35.2996 | 36.7844 | 18849.603 | 5.236
81.4663 | 78.7438 | 83.6595 | 92.3331 | 86.4237 | 81.6033 | 78.138 | 77.4882 | 77.2379 | 77.9154 | 94.6494 | 93.6475 | 94.8807 | 89.4098 | 94.4209 | 86.0973 | 93.0234 | 89.6241 | 106.4537 | 91.6711 | 87.5291 | 79.762 | 90.0371 | 91.166 | 83.108 | 89.8653 | 53.1711 | 85.8471 | 60.4062 | 60.3826 | 60.8928 | 56.5501 | 55.1329 | 58.2328 | 103.925 | 36.8121 | 36.7026 | 36.7087 | 36.9341 | 35.3373 | 36.7894 | 18891.773 | 5.2477
81.4745 | 78.7578 | 83.3973 | 92.3093 | 86.4562 | 81.6236 | 78.1363 | 77.508 | 77.2703 | 77.9183 | 94.622 | 93.6929 | 94.8444 | 89.3741 | 94.4939 | 86.0991 | 93.0312 | 89.625 | 106.4651 | 91.6905 | 87.2944 | 79.7775 | 89.7057 | 91.2154 | 83.1134 | 89.9512 | 53.178 | 85.8704 | 60.4219 | 60.3878 | 60.6043 | 56.8425 | 56.0989 | 58.252 | 103.9391 | 36.7399 | 36.728 | 36.6919 | 36.909 | 35.3468 | 36.7672 | 18933.95 | 5.2594
81.4449 | 78.7586 | 83.6548 | 92.2825 | 86.4442 | 81.6188 | 78.1921 | 77.5101 | 77.2555 | 77.9032 | 94.61 | 93.646 | 94.89 | 89.383 | 94.3783 | 86.0697 | 92.9974 | 89.6025 | 106.4197 | 91.6557 | 87.5443 | 79.8074 | 90.0687 | 91.2171 | 83.1202 | 89.8953 | 53.1832 | 85.8675 | 60.4174 | 60.3689 | 60.9923 | 56.5918 | 56.0414 | 58.2319 | 103.9545 | 36.8554 | 36.788 | 36.7024 | 36.9561 | 35.3288 | 36.8255 | 18976.11 | 5.2711
81.4743 | 78.7733 | 83.1571 | 92.3423 | 86.4684 | 81.6162 | 78.1556 | 77.5314 | 77.2887 | 77.901 | 94.485 | 93.6097 | 94.8749 | 89.3752 | 94.4373 | 86.1053 | 93.0308 | 89.6068 | 106.4636 | 91.6706 | 87.1856 | 79.8158 | 89.9201 | 91.1269 | 83.1308 | 89.9232 | 53.199 | 85.9295 | 60.4164 | 60.3911 | 60.6728 | 57.1342 | 55.873 | 58.2532 | 103.9617 | 36.8657 | 36.6819 | 36.7135 | 36.9195 | 35.3733 | 36.7952 | 19018.283 | 5.2829
81.4716 | 78.779 | 83.6704 | 92.3466 | 86.4425 | 81.6086 | 78.1876 | 77.5154 | 77.2797 | 77.9094 | 94.5637 | 93.6135 | 94.898 | 89.3583 | 94.398 | 86.1116 | 93.0384 | 89.637 | 106.4772 | 91.7198 | 87.5308 | 79.8347 | 90.1095 | 91.1255 | 83.1336 | 89.9241 | 53.162 | 85.889 | 60.4284 | 60.3968 | 60.7379 | 57.2897 | 55.637 | 58.266 | 103.9785 | 36.8792 | 36.6103 | 36.7108 | 36.8557 | 35.3474 | 36.764 | 19060.461 | 5.2946
81.4797 | 78.8097 | 83.1415 | 92.3633 | 86.4708 | 81.6275 | 78.1743 | 77.5042 | 77.2722 | 77.8993 | 94.5153 | 93.5508 | 94.8585 | 89.3903 | 94.4414 | 86.1169 | 93.0641 | 89.6393 | 106.4743 | 91.7073 | 86.7697 | 79.8195 | 89.8436 | 91.1248 | 83.1435 | 89.9626 | 53.1699 | 85.8825 | 60.4345 | 60.3734 | 60.9117 | 57.0794 | 55.0636 | 58.276 | 103.9868 | 36.6775 | 36.6664 | 36.7238 | 36.9368 | 35.3238 | 36.7511 | 19102.647 | 5.3063
81.4833 | 78.7968 | 83.644 | 92.2344 | 86.4789 | 81.6453 | 78.1863 | 77.5222 | 77.276 | 77.8834 | 94.5412 | 93.5698 | 94.8778 | 89.3728 | 94.5499 | 86.07 | 93.0756 | 89.6348 | 106.4805 | 91.712 | 87.4778 | 79.8111 | 89.9624 | 91.1862 | 83.1304 | 89.924 | 53.1838 | 85.8917 | 60.4495 | 60.3801 | 60.632 | 56.8062 | 55.934 | 58.2754 | 103.9792 | 36.6886 | 36.6682 | 36.6506 | 36.994 | 35.2862 | 36.7503 | 19144.82 | 5.318
81.4854 | 78.7773 | 83.7103 | 92.163 | 86.4676 | 81.6418 | 78.1623 | 77.5187 | 77.2775 | 77.9122 | 94.6154 | 93.5775 | 94.8249 | 89.3915 | 94.6255 | 86.1399 | 93.0486 | 89.6257 | 106.4724 | 91.7102 | 87.38 | 79.8396 | 89.9854 | 91.2008 | 83.1309 | 89.9447 | 53.1858 | 85.8853 | 60.4323 | 60.3832 | 60.9899 | 56.9938 | 55.5673 | 58.2873 | 103.991 | 36.7541 | 36.7533 | 36.8682 | 36.8568 | 35.284 | 36.8081 | 19186.979 | 5.3297
81.509 | 78.7927 | 83.6028 | 92.2836 | 86.4325 | 81.6236 | 78.1899 | 77.4919 | 77.2645 | 77.9118 | 94.7046 | 93.6445 | 94.8699 | 89.391 | 94.5752 | 86.1034 | 93.0575 | 89.6418 | 106.4915 | 91.7198 | 87.4865 | 79.8307 | 90.0461 | 91.2274 | 83.1345 | 89.9274 | 53.1829 | 85.9126 | 60.4433 | 60.3887 | 60.5565 | 56.9107 | 56.1474 | 58.2883 | 103.9875 | 36.8765 | 36.7041 | 36.6829 | 36.8513 | 35.33 | 36.7787 | 19229.147 | 5.3414
81.4837 | 78.7835 | 83.6976 | 92.3389 | 86.4611 | 81.6399 | 78.1791 | 77.5323 | 77.2876 | 77.8957 | 94.6624 | 93.6819 | 94.9024 | 89.3963 | 94.5159 | 86.1029 | 93.0632 | 89.6322 | 106.4815 | 91.6975 | 87.5761 | 79.804 | 89.9977 | 91.264 | 83.1379 | 89.9492 | 53.1863 | 85.8827 | 60.4322 | 60.3943 | 60.8533 | 56.7134 | 55.9793 | 58.282 | 104.0001 | 36.8341 | 36.6823 | 36.703 | 36.8178 | 35.3678 | 36.7593 | 19271.394 | 5.3532
81.473 | 78.8031 | 83.5052 | 92.2229 | 86.3932 | 81.5899 | 78.1604 | 77.5315 | 77.2882 | 77.9207 | 94.609 | 93.6678 | 94.8703 | 89.3983 | 94.5191 | 86.1435 | 93.0684 | 89.6424 | 106.4708 | 91.7067 | 87.3042 | 79.8159 | 90.0138 | 91.2104 | 83.1275 | 89.9896 | 53.1565 | 85.8996 | 60.441 | 60.3917 | 60.4947 | 57.3286 | 55.9524 | 58.2812 | 104.0052 | 36.8176 | 36.769 | 36.6681 | 36.8728 | 35.3406 | 36.7819 | 19313.552 | 5.3649
81.4697 | 78.7866 | 83.6926 | 92.2057 | 86.4542 | 81.6406 | 78.1845 | 77.5194 | 77.2919 | 77.9 | 94.6277 | 93.6643 | 94.8868 | 89.3551 | 94.1909 | 86.1014 | 93.0844 | 89.6621 | 106.4706 | 91.6984 | 87.5348 | 79.8179 | 90.0576 | 91.1003 | 83.1391 | 89.9787 | 53.1734 | 85.895 | 60.4393 | 60.3914 | 60.3963 | 56.854 | 55.903 | 58.2797 | 103.9902 | 36.7632 | 36.6702 | 36.7245 | 36.8389 | 35.3476 | 36.7492 | 19355.677 | 5.3766
81.4521 | 78.7794 | 82.9553 | 92.2654 | 86.4505 | 81.6369 | 78.1301 | 77.5319 | 77.2872 | 77.9194 | 94.5188 | 93.5732 | 94.8755 | 89.3809 | 94.4959 | 86.1218 | 93.0221 | 89.593 | 106.4393 | 91.6827 | 86.8124 | 79.8142 | 89.9484 | 91.1273 | 83.1224 | 89.9915 | 53.1778 | 85.8814 | 60.4403 | 60.3935 | 60.4598 | 56.9705 | 55.8328 | 58.3083 | 103.9819 | 36.7683 | 36.7275 | 36.6518 | 36.9134 | 35.3088 | 36.7653 | 19397.825 | 5.3883
81.492 | 78.7697 | 83.6295 | 92.3546 | 86.483 | 81.6417 | 78.1831 | 77.5093 | 77.2896 | 77.9001 | 94.5512 | 93.5998 | 94.9283 | 89.3966 | 94.5567 | 86.1089 | 93.0365 | 89.6211 | 106.4485 | 91.6918 | 87.4944 | 79.7905 | 90.0395 | 91.199 | 83.155 | 89.941 | 53.1759 | 85.9084 | 60.4289 | 60.401 | 60.7861 | 56.4639 | 55.3692 | 58.2935 | 103.9862 | 36.8365 | 36.7798 | 36.6623 | 36.8703 | 35.355 | 36.7872 | 19439.953 | 5.4
81.4792 | 78.7965 | 83.6235 | 92.0263 | 86.3622 | 81.6278 | 78.1697 | 77.5316 | 77.2917 | 77.9297 | 94.6467 | 93.6098 | 94.8322 | 89.3917 | 94.6509 | 86.1228 | 93.0623 | 89.6297 | 106.4865 | 91.7094 | 87.4085 | 79.8155 | 90.021 | 91.1848 | 83.1258 | 89.9748 | 53.2001 | 85.8883 | 60.42 | 60.3735 | 60.6174 | 56.687 | 55.3639 | 58.3097 | 104.012 | 36.8351 | 36.8501 | 36.7168 | 36.9646 | 35.3475 | 36.8417 | 19482.099 | 5.4117
81.4838 | 78.7883 | 83.6128 | 92.1278 | 86.4837 | 81.6264 | 78.1594 | 77.5186 | 77.2683 | 77.906 | 94.7362 | 93.6415 | 94.7881 | 89.3539 | 94.5481 | 86.0895 | 93.0521 | 89.6242 | 106.484 | 91.7038 | 87.4336 | 79.8132 | 89.7161 | 91.2308 | 83.0922 | 89.9264 | 53.1751 | 85.9064 | 60.432 | 60.3955 | 60.7001 | 56.8919 | 56.4539 | 58.3232 | 103.9594 | 36.7938 | 36.7051 | 36.6375 | 36.9537 | 35.2968 | 36.7725 | 19524.226 | 5.4234
81.4803 | 78.7945 | 83.7258 | 92.1887 | 86.4229 | 81.6139 | 78.1849 | 77.5194 | 77.2754 | 77.8903 | 94.712 | 93.6587 | 94.823 | 89.3646 | 94.6519 | 86.0977 | 93.0436 | 89.6467 | 106.4952 | 91.7387 | 87.5967 | 79.836 | 89.9401 | 91.3007 | 83.1047 | 89.9707 | 53.1702 | 85.9075 | 60.4205 | 60.4014 | 60.8218 | 56.6543 | 56.0949 | 58.3073 | 104.0121 | 36.8045 | 36.6804 | 36.6291 | 36.8697 | 35.3678 | 36.7459 | 19566.356 | 5.4351
81.4914 | 78.7765 | 83.6176 | 92.0641 | 86.4279 | 81.6116 | 78.2004 | 77.5135 | 77.2897 | 77.9014 | 94.7641 | 93.6897 | 94.829 | 89.3487 | 94.5847 | 86.0759 | 93.0594 | 89.6458 | 106.5088 | 91.7298 | 87.415 | 79.8449 | 89.9923 | 91.2353 | 83.1138 | 89.9513 | 53.1659 | 85.9393 | 60.4275 | 60.3819 | 60.4187 | 56.7837 | 55.8791 | 58.3102 | 104.0009 | 36.7239 | 36.696 | 36.6087 | 36.8564 | 35.3164 | 36.7213 | 19608.502 | 5.4468
81.4738 | 78.792 | 83.7128 | 92.3428 | 86.4338 | 81.6114 | 78.1678 | 77.5181 | 77.2767 | 77.8939 | 94.6192 | 93.6183 | 94.8928 | 89.4053 | 94.4725 | 86.1072 | 93.0735 | 89.6595 | 106.4886 | 91.7171 | 87.609 | 79.8445 | 90.0699 | 91.1586 | 83.145 | 89.98 | 53.1844 | 85.9211 | 60.4165 | 60.4084 | 60.7667 | 56.5779 | 55.8378 | 58.3094 | 104.0407 | 36.8819 | 36.6265 | 36.6402 | 36.9187 | 35.3535 | 36.7668 | 19650.691 | 5.4585
81.4728 | 78.7957 | 83.3738 | 92.3618 | 86.4492 | 81.6306 | 78.1692 | 77.5182 | 77.2786 | 77.9056 | 94.5508 | 93.6129 | 94.8982 | 89.3669 | 94.4865 | 86.1113 | 93.0487 | 89.6421 | 106.4766 | 91.7231 | 87.2443 | 79.8284 | 90.0615 | 91.1769 | 83.1327 | 90.021 | 53.193 | 85.9987 | 60.4354 | 60.3876 | 60.72 | 56.9898 | 56.1419 | 58.3056 | 104.0098 | 36.7065 | 36.6676 | 36.6451 | 36.894 | 35.3139 | 36.7283 | 19692.841 | 5.4702
81.4628 | 78.7916 | 83.6702 | 92.3802 | 86.4665 | 81.6251 | 78.1876 | 77.5335 | 77.2795 | 77.8978 | 94.5883 | 93.6138 | 94.9218 | 89.3962 | 94.4704 | 86.1132 | 93.0547 | 89.6316 | 106.4837 | 91.6964 | 87.5024 | 79.832 | 90.0808 | 91.1393 | 83.1379 | 89.9461 | 53.1814 | 85.9266 | 60.446 | 60.4024 | 60.5564 | 56.9314 | 55.4216 | 58.3295 | 104.0039 | 36.8829 | 36.6705 | 36.5863 | 36.9119 | 35.3511 | 36.7629 | 19734.984 | 5.4819
81.4619 | 78.7621 | 83.4654 | 92.0701 | 86.466 | 81.6302 | 78.1438 | 77.5272 | 77.2918 | 77.9116 | 94.6174 | 93.5784 | 94.8336 | 89.4025 | 94.6251 | 86.0978 | 93.034 | 89.6245 | 106.4691 | 91.6977 | 87.431 | 79.8238 | 89.9832 | 91.221 | 83.0948 | 89.9839 | 53.1857 | 85.9167 | 60.4251 | 60.3943 | 60.4002 | 56.5926 | 56.2673 | 58.3271 | 103.9832 | 36.7473 | 36.6577 | 36.7247 | 36.8707 | 35.3664 | 36.7501 | 19777.106 | 5.4936
81.4311 | 78.7661 | 83.5114 | 92.1252 | 86.4448 | 81.6064 | 78.1438 | 77.5077 | 77.266 | 77.8859 | 94.5997 | 93.6262 | 94.8284 | 89.3555 | 94.5 | 86.0863 | 93.0415 | 89.6131 | 106.4695 | 91.6842 | 87.3066 | 79.8123 | 90.0714 | 91.151 | 83.1044 | 89.9317 | 53.1967 | 85.9309 | 60.4393 | 60.4046 | 60.1952 | 56.1498 | 56.0107 | 58.3301 | 103.9882 | 36.8538 | 36.7289 | 36.6616 | 36.8638 | 35.374 | 36.777 | 19819.231 | 5.5053
81.4391 | 78.7468 | 83.6692 | 92.3085 | 86.4248 | 81.6092 | 78.1474 | 77.5137 | 77.2538 | 77.8878 | 94.5697 | 93.6336 | 94.873 | 89.3635 | 94.2388 | 86.0941 | 93.0348 | 89.6175 | 106.4593 | 91.6761 | 87.5125 | 79.7952 | 90.1202 | 91.0738 | 83.1071 | 89.9784 | 53.1998 | 85.8955 | 60.4678 | 60.3917 | 60.3613 | 57.0194 | 55.3413 | 58.3242 | 103.9389 | 36.8059 | 36.68 | 36.6949 | 36.9209 | 35.2598 | 36.7754 | 19861.35 | 5.517
81.4364 | 78.7384 | 83.2224 | 92.3582 | 86.4622 | 81.6135 | 78.1443 | 77.5191 | 77.282 | 77.8995 | 94.5422 | 93.6601 | 94.8875 | 89.3731 | 94.4665 | 86.1086 | 93.0544 | 89.6275 | 106.4573 | 91.7048 | 87.1545 | 79.8192 | 89.85 | 91.1273 | 83.1153 | 89.9827 | 53.206 | 85.9472 | 60.4418 | 60.3955 | 60.3074 | 56.3602 | 56.2101 | 58.3149 | 103.9735 | 36.7711 | 36.6708 | 36.7183 | 36.9348 | 35.3702 | 36.7737 | 19903.475 | 5.5287
81.4556 | 78.7309 | 83.6395 | 92.266 | 86.4599 | 81.6198 | 78.1982 | 77.5148 | 77.2565 | 77.8957 | 94.5491 | 93.6036 | 94.8765 | 89.3615 | 94.379 | 86.0953 | 93.07 | 89.6538 | 106.4604 | 91.7063 | 87.5333 | 79.8091 | 90.023 | 91.0738 | 83.1219 | 89.932 | 53.1903 | 85.9597 | 60.4556 | 60.4009 | 60.9055 | 56.3744 | 55.5732 | 58.3003 | 103.9489 | 36.8838 | 36.6025 | 36.6987 | 36.8493 | 35.2557 | 36.7586 | 19945.601 | 5.5404
81.4316 | 78.7522 | 83.5733 | 92.1113 | 86.458 | 81.621 | 78.1258 | 77.5163 | 77.2538 | 77.9021 | 94.5706 | 93.5598 | 94.8109 | 89.3804 | 94.579 | 86.1213 | 93.0177 | 89.6194 | 106.4237 | 91.6499 | 87.3269 | 79.8117 | 89.9507 | 91.1879 | 83.0975 | 89.9983 | 53.1834 | 85.9001 | 60.4454 | 60.3876 | 60.3349 | 56.5957 | 55.2734 | 58.3354 | 103.9344 | 36.8327 | 36.7108 | 36.6114 | 36.9224 | 35.296 | 36.7693 | 19987.721 | 5.5521
81.4677 | 78.7572 | 83.538 | 92.2364 | 86.4623 | 81.6337 | 78.148 | 77.5115 | 77.2539 | 77.8934 | 94.7201 | 93.6311 | 94.7931 | 89.3567 | 94.5276 | 86.1137 | 93.0425 | 89.6252 | 106.4431 | 91.687 | 87.4137 | 79.7989 | 90.0092 | 91.2267 | 83.1145 | 89.9123 | 53.1795 | 85.9266 | 60.4276 | 60.3962 | 60.2863 | 57.0566 | 55.1967 | 58.2954 | 103.9436 | 36.7824 | 36.6601 | 36.762 | 36.8873 | 35.2557 | 36.773 | 20029.848 | 5.5638
81.4351 | 78.7665 | 83.6798 | 92.2639 | 86.4559 | 81.6173 | 78.1567 | 77.5074 | 77.2593 | 77.8839 | 94.5522 | 93.5839 | 94.8933 | 89.3715 | 94.3901 | 86.1008 | 93.0231 | 89.6169 | 106.4119 | 91.667 | 87.5367 | 79.7851 | 90.1386 | 91.2019 | 83.1001 | 89.9401 | 53.2165 | 85.8756 | 60.4315 | 60.3948 | 60.5528 | 56.7905 | 55.3806 | 58.3165 | 103.9361 | 36.7735 | 36.7013 | 36.7059 | 36.8387 | 35.3233 | 36.7548 | 20071.973 | 5.5755
81.4599 | 78.7499 | 83.2957 | 92.3029 | 86.3581 | 81.5954 | 78.1258 | 77.522 | 77.2761 | 77.893 | 94.4255 | 93.5848 | 94.8892 | 89.3849 | 94.4339 | 86.1141 | 93.0311 | 89.6123 | 106.4512 | 91.6922 | 87.0632 | 79.7988 | 90.0274 | 91.1442 | 83.0612 | 89.9939 | 53.1889 | 85.9368 | 60.4379 | 60.394 | 60.7986 | 56.4136 | 55.9392 | 58.3363 | 103.9384 | 36.7838 | 36.7838 | 36.6938 | 36.903 | 35.3356 | 36.7911 | 20114.099 | 5.5872
81.4522 | 78.7461 | 83.5799 | 92.2802 | 86.4156 | 81.6056 | 78.1388 | 77.5076 | 77.2386 | 77.9016 | 94.5414 | 93.581 | 94.8982 | 89.3799 | 94.5201 | 86.1016 | 93.0155 | 89.6252 | 106.4502 | 91.6926 | 87.4729 | 79.7856 | 90.0659 | 91.1449 | 83.0991 | 89.9471 | 53.1634 | 85.8695 | 60.4543 | 60.3819 | 60.6031 | 56.8595 | 56.3078 | 58.3208 | 103.9176 | 36.8424 | 36.7505 | 36.6485 | 36.846 | 35.367 | 36.7719 | 20156.227 | 5.599
81.4539 | 78.7303 | 83.6073 | 92.1751 | 86.4311 | 81.6074 | 78.1333 | 77.5025 | 77.2544 | 77.9054 | 94.5775 | 93.5616 | 94.8234 | 89.383 | 94.5821 | 86.0956 | 93.0103 | 89.5972 | 106.4069 | 91.6671 | 87.3985 | 79.8161 | 89.9311 | 91.1749 | 83.1181 | 89.9524 | 53.1894 | 85.8758 | 60.4312 | 60.3916 | 60.7721 | 56.8724 | 55.7918 | 58.3332 | 103.9252 | 36.821 | 36.6662 | 36.7236 | 36.8729 | 35.3488 | 36.771 | 20198.348 | 5.6107
81.4656 | 78.7517 | 83.5157 | 92.2542 | 86.4524 | 81.636 | 78.1425 | 77.5109 | 77.2716 | 77.9019 | 94.6392 | 93.6388 | 94.8513 | 89.3948 | 94.5136 | 86.1064 | 93.0205 | 89.6122 | 106.3906 | 91.6744 | 87.4104 | 79.7779 | 90.0789 | 91.2014 | 83.1116 | 89.8535 | 53.1912 | 85.8868 | 60.4334 | 60.3847 | 60.7466 | 56.8011 | 55.9891 | 58.3226 | 103.9151 | 36.8011 | 36.7256 | 36.7187 | 36.9564 | 35.3224 | 36.8004 | 20240.492 | 5.6224
81.4673 | 78.7547 | 83.6604 | 92.3184 | 86.4549 | 81.6207 | 78.1487 | 77.5009 | 77.2801 | 77.9103 | 94.6277 | 93.6408 | 94.8988 | 89.3886 | 94.4697 | 86.1035 | 93.0214 | 89.6065 | 106.4362 | 91.6766 | 87.5574 | 79.7928 | 90.0766 | 91.2102 | 83.1277 | 89.901 | 53.1619 | 85.8716 | 60.422 | 60.401 | 60.5175 | 56.7329 | 55.8582 | 58.3203 | 103.8962 | 36.7684 | 36.6904 | 36.6459 | 36.9977 | 35.3867 | 36.7756 | 20282.639 | 5.6341
81.4729 | 78.7591 | 83.3995 | 92.339 | 86.4585 | 81.623 | 78.1451 | 77.5302 | 77.2801 | 77.9154 | 94.5699 | 93.6696 | 94.886 | 89.4069 | 94.4844 | 86.1105 | 93.015 | 89.5895 | 106.4037 | 91.6636 | 87.1642 | 79.7989 | 90.0669 | 91.1367 | 83.1309 | 89.9807 | 53.1861 | 85.8793 | 60.4605 | 60.4087 | 60.4379 | 56.6381 | 55.9274 | 58.3395 | 103.9107 | 36.7881 | 36.6894 | 36.7582 | 36.897 | 35.3491 | 36.7832 | 20324.758 | 5.6458
81.4828 | 78.7609 | 83.6792 | 92.3424 | 86.4727 | 81.6399 | 78.1888 | 77.5258 | 77.2769 | 77.9217 | 94.6013 | 93.6375 | 94.918 | 89.3751 | 94.3127 | 86.087 | 93.0022 | 89.5975 | 106.3613 | 91.6731 | 87.5363 | 79.8117 | 90.1406 | 91.2334 | 83.1527 | 89.9489 | 53.1757 | 85.8906 | 60.4185 | 60.4144 | 60.5057 | 56.7975 | 55.6532 | 58.3225 | 103.921 | 36.7644 | 36.6729 | 36.6027 | 36.8315 | 35.3629 | 36.7179 | 20366.913 | 5.6575
81.4718 | 78.8006 | 83.3665 | 92.3541 | 86.4699 | 81.6322 | 78.1632 | 77.5317 | 77.2789 | 77.92 | 94.4697 | 93.6147 | 94.9097 | 89.3769 | 94.4201 | 86.1131 | 93.0052 | 89.5877 | 106.3726 | 91.6725 | 87.1263 | 79.8205 | 89.8794 | 91.159 | 83.1228 | 89.9359 | 53.2133 | 85.9318 | 60.443 | 60.4113 | 60.6672 | 56.7129 | 55.6667 | 58.3269 | 103.9383 | 36.8664 | 36.6945 | 36.6569 | 36.8296 | 35.3052 | 36.7618 | 20409.038 | 5.6692
81.4832 | 78.7904 | 83.6958 | 92.3484 | 86.4751 | 81.6572 | 78.1957 | 77.5276 | 77.2854 | 77.8994 | 94.563 | 93.6192 | 94.9186 | 89.3967 | 94.4614 | 86.1005 | 93.0428 | 89.6307 | 106.4446 | 91.6909 | 87.5184 | 79.8138 | 90.0321 | 91.0778 | 83.1686 | 89.9439 | 53.1859 | 85.8823 | 60.431 | 60.4099 | 60.8332 | 56.791 | 55.1711 | 58.3141 | 103.957 | 36.7427 | 36.6929 | 36.5634 | 36.7815 | 35.3445 | 36.6951 | 20451.158 | 5.6809
81.496 | 78.7976 | 82.7806 | 92.1533 | 86.3492 | 81.5569 | 78.1327 | 77.504 | 77.291 | 77.895 | 94.5795 | 93.547 | 94.8554 | 89.4039 | 94.4977 | 86.122 | 93.0691 | 89.6583 | 106.4537 | 91.7119 | 86.6308 | 79.807 | 89.9998 | 91.1164 | 83.0923 | 89.9403 | 53.2209 | 85.872 | 60.4381 | 60.3992 | 60.3775 | 57.0673 | 55.9164 | 58.2954 | 103.96 | 36.8611 | 36.645 | 36.6987 | 36.8683 | 35.2711 | 36.7683 | 20493.298 | 5.6926
81.4679 | 78.7787 | 83.6078 | 92.2374 | 86.3394 | 81.5589 | 78.1705 | 77.5139 | 77.2713 | 77.8937 | 94.6091 | 93.6234 | 94.8819 | 89.3923 | 94.5771 | 86.1372 | 93.0476 | 89.6481 | 106.3874 | 91.7006 | 87.433 | 79.8121 | 90.0929 | 91.2326 | 83.1146 | 89.9355 | 53.199 | 85.8847 | 60.4359 | 60.411 | 60.2819 | 56.7047 | 55.862 | 58.35 | 103.9343 | 36.8385 | 36.8726 | 36.604 | 36.8791 | 35.3292 | 36.7986 | 20535.487 | 5.7043
81.4793 | 78.773 | 83.7007 | 92.2064 | 86.4478 | 81.6233 | 78.1658 | 77.4979 | 77.2788 | 77.8991 | 94.687 | 93.6632 | 94.8366 | 89.4089 | 94.521 | 86.1251 | 93.0329 | 89.6211 | 106.4009 | 91.7005 | 87.5714 | 79.8172 | 90.0173 | 91.2883 | 83.1318 | 89.9139 | 53.198 | 85.8749 | 60.464 | 60.4134 | 60.8369 | 57.0541 | 55.939 | 58.3333 | 103.945 | 36.7921 | 36.8312 | 36.6958 | 36.962 | 35.283 | 36.8203 | 20577.638 | 5.716
81.4596 | 78.7778 | 83.5738 | 92.2652 | 86.4689 | 81.6156 | 78.1895 | 77.5301 | 77.281 | 77.8936 | 94.7453 | 93.699 | 94.7917 | 89.3901 | 94.5668 | 86.1342 | 93.0385 | 89.6552 | 106.4549 | 91.7407 | 87.4729 | 79.8258 | 89.6599 | 91.256 | 83.1311 | 89.9623 | 53.1864 | 85.8957 | 60.4434 | 60.4234 | 60.6894 | 56.8471 | 55.7113 | 58.3265 | 103.9613 | 36.8049 | 36.7817 | 36.7507 | 37.0173 | 35.3484 | 36.8386 | 20619.764 | 5.7277
81.4794 | 78.7969 | 83.7111 | 92.3409 | 86.4832 | 81.6415 | 78.1783 | 77.5271 | 77.2797 | 77.8922 | 94.682 | 93.6905 | 94.9017 | 89.4065 | 94.5957 | 86.1126 | 93.0303 | 89.6189 | 106.4078 | 91.6886 | 87.6186 | 79.8256 | 90.0631 | 91.2264 | 83.1546 | 89.9921 | 53.1912 | 85.9178 | 60.4448 | 60.3804 | 60.4245 | 56.7835 | 55.7422 | 58.3272 | 103.9671 | 36.9096 | 36.6619 | 36.6288 | 36.8737 | 35.3507 | 36.7685 | 20661.887 | 5.7394
81.4809 | 78.7973 | 83.5313 | 92.297 | 86.5018 | 81.6582 | 78.1623 | 77.5362 | 77.3124 | 77.9134 | 94.6569 | 93.7138 | 94.8744 | 89.3929 | 94.5431 | 86.1294 | 93.0376 | 89.6423 | 106.4376 | 91.7208 | 87.029 | 79.8364 | 90.1666 | 91.1182 | 83.151 | 90.0124 | 53.1914 | 85.9836 | 60.4557 | 60.4015 | 60.2285 | 56.5415 | 55.6063 | 58.3181 | 103.9944 | 36.8283 | 36.7004 | 36.6964 | 36.9349 | 35.2776 | 36.79 | 20704.008 | 5.7511
81.4697 | 78.7889 | 83.6487 | 92.3518 | 86.4834 | 81.6543 | 78.1692 | 77.5171 | 77.273 | 77.9012 | 94.587 | 93.6449 | 94.8617 | 89.4016 | 94.5312 | 86.1111 | 93.0424 | 89.6638 | 106.4141 | 91.6939 | 87.4865 | 79.8076 | 89.7576 | 91.1753 | 83.1243 | 89.9333 | 53.222 | 85.9008 | 60.4489 | 60.4158 | 60.371 | 56.4711 | 55.6878 | 58.3294 | 103.9476 | 36.7904 | 36.6952 | 36.6405 | 37.0085 | 35.3497 | 36.7837 | 20746.156 | 5.7628
81.4843 | 78.7807 | 82.8999 | 92.1906 | 86.4701 | 81.6537 | 78.1594 | 77.5321 | 77.2849 | 77.9163 | 94.6264 | 93.627 | 94.8241 | 89.3702 | 94.4971 | 86.0652 | 93.0427 | 89.6445 | 106.4253 | 91.6987 | 86.6635 | 79.8099 | 89.8686 | 91.1113 | 83.1352 | 89.9824 | 53.2094 | 85.8488 | 60.4525 | 60.425 | 60.7628 | 56.9461 | 55.9906 | 58.3159 | 103.9576 | 36.7142 | 36.7042 | 36.7083 | 36.9641 | 35.3328 | 36.7727 | 20788.289 | 5.7745
81.464 | 78.7802 | 83.658 | 92.3288 | 86.4497 | 81.6363 | 78.1855 | 77.5208 | 77.2938 | 77.9043 | 94.5669 | 93.5907 | 94.8735 | 89.3968 | 94.5324 | 86.1128 | 93.0468 | 89.6403 | 106.4287 | 91.7008 | 87.4803 | 79.8315 | 89.9288 | 91.1791 | 83.1695 | 89.9713 | 53.2103 | 85.8914 | 60.4342 | 60.417 | 60.3467 | 56.5293 | 56.0135 | 58.31 | 103.9566 | 36.7731 | 36.7267 | 36.7247 | 37.0172 | 35.3056 | 36.8104 | 20830.416 | 5.7862
81.4586 | 78.7865 | 83.6996 | 92.0822 | 86.4897 | 81.6428 | 78.1647 | 77.5249 | 77.2774 | 77.9058 | 94.6473 | 93.6375 | 94.7919 | 89.3839 | 94.6229 | 86.0842 | 93.0297 | 89.6296 | 106.4321 | 91.6852 | 87.5828 | 79.8458 | 89.9368 | 91.311 | 83.1566 | 89.9938 | 53.1921 | 85.9041 | 60.4423 | 60.4249 | 60.7252 | 56.3248 | 55.7034 | 58.3256 | 103.9541 | 36.7572 | 36.6993 | 36.6402 | 36.8429 | 35.2799 | 36.7349 | 20872.547 | 5.7979
81.4712 | 78.7999 | 83.5605 | 92.193 | 86.4779 | 81.6481 | 78.1712 | 77.5315 | 77.2878 | 77.8876 | 94.7407 | 93.6487 | 94.8674 | 89.3652 | 94.5824 | 86.0909 | 93.0568 | 89.6217 | 106.3985 | 91.6905 | 87.4301 | 79.8246 | 90.0582 | 91.2127 | 83.1547 | 89.9614 | 53.2041 | 85.9201 | 60.4538 | 60.422 | 60.7094 | 56.5094 | 55.6641 | 58.3397 | 103.9647 | 36.7482 | 36.7431 | 36.7012 | 36.8656 | 35.3443 | 36.7646 | 20914.662 | 5.8096
81.4812 | 78.7954 | 83.7134 | 92.2942 | 86.4997 | 81.659 | 78.2059 | 77.5214 | 77.2705 | 77.9025 | 94.6385 | 93.6745 | 94.8316 | 89.3796 | 94.5854 | 86.1023 | 93.0548 | 89.6259 | 106.4297 | 91.7019 | 87.5975 | 79.8327 | 89.6687 | 91.2693 | 83.1553 | 89.9893 | 53.1895 | 85.8875 | 60.4558 | 60.4227 | 60.9387 | 56.8196 | 55.3801 | 58.3223 | 103.9794 | 36.841 | 36.6638 | 36.7521 | 36.8186 | 35.3238 | 36.7689 | 20956.784 | 5.8213
81.4806 | 78.8109 | 83.6312 | 92.1731 | 86.4664 | 81.6595 | 78.2212 | 77.5272 | 77.2976 | 77.8739 | 94.7336 | 93.6373 | 94.8382 | 89.3848 | 94.5587 | 86.0977 | 93.0464 | 89.6449 | 106.4434 | 91.7323 | 87.4701 | 79.8459 | 90.0571 | 91.2394 | 83.1796 | 89.9797 | 53.1819 | 85.952 | 60.4611 | 60.4238 | 61.0405 | 56.7346 | 55.4268 | 58.3302 | 103.973 | 36.8114 | 36.6459 | 36.6851 | 36.9231 | 35.3083 | 36.7664 | 20998.905 | 5.833
81.5072 | 78.8167 | 83.74 | 92.1925 | 86.4734 | 81.6444 | 78.2162 | 77.5293 | 77.3019 | 77.9204 | 94.6376 | 93.6559 | 94.8246 | 89.363 | 94.5631 | 86.0822 | 93.0729 | 89.6702 | 106.4614 | 91.7251 | 87.6209 | 79.8728 | 89.876 | 91.2855 | 83.1473 | 89.9941 | 53.2239 | 85.9381 | 60.4672 | 60.455 | 60.7099 | 56.6931 | 55.8802 | 58.3434 | 104.0294 | 36.8004 | 36.6854 | 36.6401 | 36.9385 | 35.3906 | 36.7661 | 21041.031 | 5.8447
81.5245 | 78.8105 | 83.5032 | 92.2654 | 86.4794 | 81.6715 | 78.1822 | 77.5456 | 77.296 | 77.9064 | 94.5433 | 93.6496 | 94.8613 | 89.3744 | 94.4573 | 86.1077 | 93.0716 | 89.6492 | 106.423 | 91.7143 | 87.4087 | 79.854 | 90.035 | 91.1812 | 83.1747 | 90.0088 | 53.2113 | 85.9325 | 60.4388 | 60.4336 | 60.5953 | 56.5868 | 55.8976 | 58.331 | 104.0116 | 36.8127 | 36.7028 | 36.6161 | 36.953 | 35.3366 | 36.7712 | 21083.162 | 5.8564
81.4944 | 78.8057 | 83.7298 | 92.3792 | 86.4786 | 81.6661 | 78.2222 | 77.5557 | 77.2947 | 77.8978 | 94.6082 | 93.6682 | 94.8982 | 89.3836 | 94.2869 | 86.1207 | 93.0185 | 89.658 | 106.4024 | 91.7068 | 87.5805 | 79.8509 | 90.1004 | 90.9553 | 83.1533 | 90.007 | 53.1842 | 85.9568 | 60.4368 | 60.4125 | 60.7838 | 56.9428 | 55.9603 | 58.3262 | 104.0125 | 36.888 | 36.6988 | 36.6173 | 36.9581 | 35.3062 | 36.7905 | 21125.285 | 5.8681
81.4825 | 78.7972 | 83.2168 | 92.384 | 86.4828 | 81.6722 | 78.1819 | 77.5211 | 77.3051 | 77.9157 | 94.5315 | 93.6759 | 94.9023 | 89.3839 | 94.457 | 86.1189 | 93.0661 | 89.6504 | 106.4511 | 91.7256 | 87.233 | 79.8518 | 90.0357 | 91.1688 | 83.1652 | 90.0121 | 53.2023 | 86.0057 | 60.4527 | 60.4156 | 60.5982 | 56.4874 | 56.1909 | 58.3429 | 104.0298 | 36.8259 | 36.7725 | 36.6555 | 36.804 | 35.3605 | 36.7645 | 21167.438 | 5.8798
81.4814 | 78.828 | 83.7089 | 92.3632 | 86.3967 | 81.6129 | 78.2267 | 77.5651 | 77.3058 | 77.9193 | 94.5969 | 93.6345 | 94.9088 | 89.4122 | 94.403 | 86.1266 | 93.0783 | 89.6731 | 106.4811 | 91.7598 | 87.5671 | 79.8553 | 90.1066 | 91.0956 | 83.1368 | 90.0273 | 53.2109 | 85.9799 | 60.4526 | 60.441 | 60.813 | 56.9029 | 55.7798 | 58.3445 | 104.0274 | 36.8055 | 36.7875 | 36.718 | 36.9352 | 35.3298 | 36.8115 | 21209.566 | 5.8915
81.5019 | 78.8133 | 83.3412 | 92.3404 | 86.4925 | 81.65 | 78.212 | 77.5228 | 77.2919 | 77.8776 | 94.5383 | 93.6811 | 94.909 | 89.3828 | 94.4993 | 86.119 | 93.0929 | 89.7009 | 106.4598 | 91.7394 | 86.8613 | 79.8763 | 89.894 | 91.1478 | 83.174 | 90.0367 | 53.2078 | 86.0192 | 60.4601 | 60.4461 | 60.6494 | 56.7672 | 56.0503 | 58.3206 | 104.0475 | 36.8243 | 36.6444 | 36.5976 | 36.9288 | 35.3214 | 36.7488 | 21251.688 | 5.9032
81.4869 | 78.8353 | 83.7247 | 92.3304 | 86.3602 | 81.588 | 78.2232 | 77.5137 | 77.2917 | 77.917 | 94.5565 | 93.6193 | 94.9185 | 89.4042 | 94.4996 | 86.1272 | 93.0937 | 89.695 | 106.4839 | 91.7513 | 87.587 | 79.8904 | 90.1054 | 91.0768 | 83.1749 | 90.0476 | 53.1863 | 85.9913 | 60.4633 | 60.4458 | 60.8968 | 56.991 | 55.0929 | 58.3419 | 104.057 | 36.7443 | 36.6687 | 36.6234 | 36.8196 | 35.2963 | 36.714 | 21293.835 | 5.915
81.4848 | 78.8463 | 83.0964 | 92.3273 | 86.3846 | 81.5878 | 78.2421 | 77.5337 | 77.2809 | 77.8819 | 94.4731 | 93.58 | 94.8781 | 89.4152 | 94.4805 | 86.1522 | 93.1056 | 89.6825 | 106.4772 | 91.7601 | 86.6427 | 79.8798 | 89.9983 | 91.1597 | 83.1351 | 90.0433 | 53.1887 | 85.9608 | 60.4677 | 60.4414 | 60.7117 | 57.0028 | 54.7089 | 58.345 | 104.078 | 36.8098 | 36.6737 | 36.6974 | 36.8569 | 35.2694 | 36.7595 | 21335.964 | 5.9267
81.51 | 78.8214 | 83.6691 | 92.3544 | 86.4568 | 81.6738 | 78.2084 | 77.5372 | 77.2944 | 77.8855 | 94.6186 | 93.6219 | 94.9334 | 89.4016 | 94.5879 | 86.1604 | 93.0925 | 89.698 | 106.4777 | 91.7582 | 87.4998 | 79.8728 | 90.1171 | 91.2504 | 83.1726 | 90.0093 | 53.205 | 86.034 | 60.4848 | 60.4484 | 60.7997 | 56.6714 | 55.4292 | 58.3354 | 104.0446 | 36.8448 | 36.6983 | 36.6827 | 36.8851 | 35.3028 | 36.7777 | 21378.082 | 5.9384
81.4956 | 78.8291 | 83.7185 | 92.2259 | 86.4829 | 81.6366 | 78.1784 | 77.5512 | 77.307 | 77.9054 | 94.6712 | 93.651 | 94.8683 | 89.4076 | 94.6111 | 86.1401 | 93.1054 | 89.6841 | 106.4645 | 91.7344 | 87.5998 | 79.8684 | 89.998 | 91.3188 | 83.1837 | 90.0431 | 53.2041 | 85.964 | 60.4822 | 60.4517 | 60.8964 | 56.8632 | 55.6568 | 58.3398 | 104.0511 | 36.8747 | 36.818 | 36.6344 | 36.8591 | 35.3783 | 36.7966 | 21420.235 | 5.9501
81.4893 | 78.8268 | 83.5203 | 92.2574 | 86.4774 | 81.6387 | 78.1901 | 77.5571 | 77.3099 | 77.9201 | 94.7112 | 93.7306 | 94.9117 | 89.4044 | 94.5637 | 86.134 | 93.0917 | 89.6798 | 106.4658 | 91.7641 | 87.2981 | 79.853 | 90.135 | 91.2419 | 83.153 | 90.0417 | 53.229 | 85.9652 | 60.4888 | 60.4446 | 60.7037 | 56.4006 | 55.6427 | 58.3542 | 104.0348 | 36.8247 | 36.6887 | 36.6816 | 36.991 | 35.3156 | 36.7965 | 21462.361 | 5.9618
81.5011 | 78.8159 | 83.7297 | 92.3909 | 86.5176 | 81.6662 | 78.2147 | 77.5617 | 77.302 | 77.9255 | 94.6486 | 93.6737 | 94.9393 | 89.4452 | 94.4637 | 86.1598 | 93.0898 | 89.7029 | 106.4948 | 91.751 | 87.6061 | 79.8575 | 90.1925 | 91.2031 | 83.1631 | 90.011 | 53.2225 | 85.9787 | 60.478 | 60.4641 | 60.6635 | 56.6798 | 55.6209 | 58.3476 | 104.0426 | 36.8113 | 36.8478 | 36.6278 | 36.8643 | 35.3656 | 36.7878 | 21504.481 | 5.9735
81.4967 | 78.7971 | 83.4217 | 92.4296 | 86.526 | 81.6879 | 78.2223 | 77.5715 | 77.3011 | 77.9247 | 94.5551 | 93.6904 | 94.9536 | 89.4227 | 94.5143 | 86.1606 | 93.1065 | 89.6889 | 106.4683 | 91.7501 | 87.2045 | 79.8569 | 90.0436 | 91.2166 | 83.1895 | 90.0536 | 53.2174 | 86.0247 | 60.4796 | 60.4651 | 60.7816 | 56.836 | 56.0211 | 58.3651 | 104.0453 | 36.8155 | 36.6693 | 36.6305 | 36.8708 | 35.3095 | 36.7465 | 21546.61 | 5.9852
81.481 | 78.8229 | 83.7195 | 92.3405 | 86.373 | 81.6246 | 78.2248 | 77.5397 | 77.3118 | 77.9041 | 94.6104 | 93.6708 | 94.957 | 89.4359 | 94.4883 | 86.1621 | 93.0897 | 89.6782 | 106.4606 | 91.7335 | 87.5331 | 79.8413 | 90.0982 | 91.2108 | 83.1665 | 90.0438 | 53.2138 | 85.9609 | 60.4573 | 60.4253 | 60.5638 | 56.8102 | 55.5177 | 58.3475 | 104.0495 | 36.801 | 36.6598 | 36.7007 | 36.8569 | 35.3338 | 36.7546 | 21588.733 | 5.9969
81.5017 | 78.825 | 82.8779 | 92.1903 | 86.3367 | 81.5565 | 78.2244 | 77.5396 | 77.3048 | 77.9038 | 94.6326 | 93.6328 | 94.9016 | 89.4443 | 94.5471 | 86.1502 | 93.11 | 89.6876 | 106.4729 | 91.755 | 86.5816 | 79.8839 | 90.0242 | 91.1706 | 83.1172 | 90.0663 | 53.2199 | 85.9517 | 60.4744 | 60.4332 | 60.6183 | 57.0611 | 55.0272 | 58.3565 | 104.0263 | 36.8032 | 36.7273 | 36.5909 | 36.8536 | 35.2791 | 36.7437 | 21630.856 | 6.0086
81.5022 | 78.817 | 83.606 | 92.2653 | 86.4653 | 81.6539 | 78.1759 | 77.5351 | 77.3065 | 77.9097 | 94.7072 | 93.6398 | 94.9069 | 89.4199 | 94.5741 | 86.162 | 93.0978 | 89.6744 | 106.4547 | 91.718 | 87.438 | 79.8622 | 90.0618 | 91.2598 | 83.1328 | 90.0023 | 53.2125 | 85.9538 | 60.4876 | 60.4497 | 60.6743 | 56.5627 | 55.3604 | 58.3379 | 104.0173 | 36.783 | 36.7051 | 36.779 | 37.0822 | 35.3381 | 36.8373 | 21673.004 | 6.0203
81.4641 | 78.8071 | 83.7047 | 92.3588 | 86.4773 | 81.6524 | 78.1979 | 77.5263 | 77.2812 | 77.907 | 94.6792 | 93.6988 | 94.935 | 89.4161 | 94.6206 | 86.1503 | 93.1192 | 89.7099 | 106.4895 | 91.7657 | 87.6088 | 79.882 | 90.0957 | 91.3507 | 83.1499 | 90.0596 | 53.2322 | 85.9319 | 60.4947 | 60.4511 | 60.7347 | 57.1852 | 55.3605 | 58.3398 | 104.0187 | 36.7872 | 36.7407 | 36.7374 | 37.0015 | 35.3082 | 36.8167 | 21715.128 | 6.032
81.4666 | 78.7926 | 83.5431 | 92.3053 | 86.4964 | 81.6717 | 78.1813 | 77.5434 | 77.311 | 77.9247 | 94.7285 | 93.7461 | 94.9171 | 89.4358 | 94.615 | 86.1713 | 93.1052 | 89.6901 | 106.4518 | 91.778 | 87.4428 | 79.8831 | 90.1139 | 91.295 | 83.1637 | 90.0133 | 53.2427 | 85.969 | 60.4874 | 60.4306 | 60.4479 | 56.6843 | 55.9027 | 58.3596 | 104.0247 | 36.8277 | 36.7387 | 36.6943 | 37.0204 | 35.308 | 36.8203 | 21757.271 | 6.0437
81.481 | 78.8116 | 83.7567 | 92.4002 | 86.5165 | 81.6753 | 78.2334 | 77.5495 | 77.318 | 77.9221 | 94.7421 | 93.7558 | 94.9695 | 89.462 | 94.4499 | 86.1799 | 93.1144 | 89.6864 | 106.4821 | 91.7601 | 87.6393 | 79.9043 | 90.1344 | 91.2721 | 83.188 | 90.0222 | 53.2278 | 85.9252 | 60.4982 | 60.427 | 60.6144 | 56.7268 | 55.7636 | 58.3704 | 104.0244 | 36.803 | 36.727 | 36.6658 | 36.9075 | 35.3373 | 36.7758 | 21799.422 | 6.0554
81.4874 | 78.8366 | 82.9558 | 92.3292 | 86.5192 | 81.6803 | 78.1505 | 77.5686 | 77.303 | 77.937 | 94.5218 | 93.6669 | 94.9482 | 89.4548 | 94.5214 | 86.1921 | 93.1058 | 89.6798 | 106.4785 | 91.7647 | 87.1322 | 79.8746 | 89.9157 | 91.2055 | 83.1635 | 90.0303 | 53.2273 | 85.9558 | 60.4927 | 60.4106 | 60.6525 | 57.0014 | 56.0266 | 58.347 | 104.0163 | 36.6929 | 36.6468 | 36.6848 | 36.8746 | 35.3384 | 36.7248 | 21841.545 | 6.0671
81.4467 | 78.8013 | 83.6711 | 92.3717 | 86.4746 | 81.6756 | 78.2032 | 77.534 | 77.2916 | 77.9082 | 94.5801 | 93.6458 | 94.9391 | 89.4093 | 94.5812 | 86.1388 | 93.1047 | 89.6625 | 106.4773 | 91.7593 | 87.5448 | 79.8665 | 90.0714 | 91.2235 | 83.1752 | 90.0089 | 53.2264 | 85.938 | 60.5094 | 60.4396 | 60.5744 | 56.7723 | 54.9873 | 58.3673 | 103.9983 | 36.9147 | 36.6769 | 36.61 | 36.8531 | 35.2956 | 36.7637 | 21883.672 | 6.0788
81.4374 | 78.8157 | 83.2854 | 92.0381 | 86.468 | 81.6496 | 78.1797 | 77.5684 | 77.324 | 77.9245 | 94.6597 | 93.6508 | 94.8801 | 89.429 | 94.6521 | 86.1612 | 93.0975 | 89.6773 | 106.4514 | 91.732 | 87.4464 | 79.867 | 89.9965 | 91.2645 | 83.1735 | 90.0279 | 53.2266 | 85.9129 | 60.4914 | 60.4293 | 60.4737 | 56.9675 | 55.3629 | 58.3453 | 104.0142 | 36.74 | 36.7626 | 36.6501 | 36.9569 | 35.3341 | 36.7774 | 21925.824 | 6.0905
81.4681 | 78.8 | 83.5675 | 92.3149 | 86.5086 | 81.6742 | 78.1915 | 77.548 | 77.3307 | 77.8953 | 94.759 | 93.666 | 94.9186 | 89.4253 | 94.5909 | 86.1594 | 93.1042 | 89.6655 | 106.4563 | 91.7444 | 87.4384 | 79.8577 | 90.1479 | 91.2835 | 83.1621 | 90.0166 | 53.2322 | 85.9434 | 60.4992 | 60.4319 | 60.8771 | 56.5481 | 55.8473 | 58.3375 | 103.9997 | 36.8363 | 36.7879 | 36.7177 | 36.9544 | 35.3217 | 36.8241 | 21967.945 | 6.1022
81.4523 | 78.8044 | 83.7186 | 92.3921 | 86.4823 | 81.682 | 78.1801 | 77.5751 | 77.3075 | 77.9234 | 94.713 | 93.7162 | 94.9471 | 89.4397 | 94.5725 | 86.1697 | 93.1008 | 89.678 | 106.4382 | 91.7491 | 87.6131 | 79.8596 | 89.8381 | 91.3127 | 83.16 | 90.0531 | 53.242 | 85.9429 | 60.5013 | 60.4116 | 60.6864 | 56.5835 | 56.0618 | 58.3389 | 103.995 | 36.8164 | 36.8252 | 36.6506 | 36.8388 | 35.2982 | 36.7827 | 22010.065 | 6.1139
81.4706 | 78.7909 | 83.4416 | 92.3205 | 86.5098 | 81.7044 | 78.2142 | 77.5716 | 77.3334 | 77.9301 | 94.6805 | 93.75 | 94.9187 | 89.4234 | 94.5354 | 86.1522 | 93.1074 | 89.6676 | 106.442 | 91.7579 | 87.2554 | 79.8712 | 90.1176 | 91.2204 | 83.1872 | 90.0535 | 53.2276 | 85.9433 | 60.4859 | 60.4219 | 60.5824 | 57.0843 | 55.8541 | 58.3487 | 103.9779 | 36.9106 | 36.6904 | 36.6023 | 36.8953 | 35.2665 | 36.7747 | 22052.197 | 6.1256
81.4817 | 78.8027 | 83.6958 | 92.3628 | 86.5139 | 81.6863 | 78.21 | 77.5747 | 77.3165 | 77.9272 | 94.6452 | 93.7094 | 94.9356 | 89.4314 | 94.356 | 86.1469 | 93.0801 | 89.6733 | 106.4014 | 91.7373 | 87.5993 | 79.8547 | 90.1236 | 91.1552 | 83.1729 | 90.0344 | 53.2137 | 85.9441 | 60.4954 | 60.4043 | 60.8776 | 57.2199 | 55.2105 | 58.3623 | 103.9815 | 36.7665 | 36.7514 | 36.7211 | 36.8651 | 35.3277 | 36.776 | 22094.341 | 6.1373
81.4888 | 78.8164 | 83.3421 | 92.4146 | 86.5128 | 81.6995 | 78.218 | 77.5575 | 77.3189 | 77.9421 | 94.5828 | 93.7044 | 94.9678 | 89.4351 | 94.4996 | 86.1691 | 93.0828 | 89.6454 | 106.3972 | 91.7217 | 87.019 | 79.8815 | 90.058 | 91.1967 | 83.183 | 90.0517 | 53.235 | 85.981 | 60.5049 | 60.4153 | 60.7781 | 56.493 | 55.9394 | 58.357 | 103.985 | 36.7578 | 36.6847 | 36.7571 | 36.9556 | 35.3283 | 36.7888 | 22136.491 | 6.149
81.5173 | 78.8255 | 83.6978 | 92.4316 | 86.5297 | 81.6709 | 78.208 | 77.5739 | 77.3159 | 77.9568 | 94.5669 | 93.6405 | 94.9467 | 89.4565 | 94.5804 | 86.1777 | 93.0936 | 89.6833 | 106.4606 | 91.7487 | 87.5459 | 79.8819 | 90.132 | 91.235 | 83.1822 | 89.9887 | 53.2455 | 85.9408 | 60.4997 | 60.4232 | 60.9112 | 56.5509 | 55.6127 | 58.365 | 103.9753 | 36.7502 | 36.733 | 36.6324 | 36.8496 | 35.3034 | 36.7413 | 22178.616 | 6.1607
81.5107 | 78.7946 | 83.1943 | 92.3663 | 86.4932 | 81.7 | 78.2265 | 77.5715 | 77.3466 | 77.974 | 94.6459 | 93.6023 | 94.8987 | 89.4568 | 94.5626 | 86.1876 | 93.1354 | 89.6856 | 106.4742 | 91.753 | 86.9082 | 79.861 | 89.9505 | 91.2202 | 83.1771 | 90.0378 | 53.2138 | 85.9369 | 60.4836 | 60.4236 | 60.6694 | 56.2275 | 55.5847 | 58.3719 | 103.9704 | 36.7328 | 36.691 | 36.698 | 36.9139 | 35.3153 | 36.7589 | 22220.825 | 6.1725
81.5172 | 78.8206 | 83.611 | 92.13 | 86.4163 | 81.6606 | 78.2111 | 77.5714 | 77.3135 | 77.9303 | 94.7137 | 93.681 | 94.9173 | 89.4503 | 94.6335 | 86.1708 | 93.1191 | 89.6942 | 106.4541 | 91.7759 | 87.531 | 79.885 | 90.1285 | 91.2791 | 83.1851 | 90.0356 | 53.2263 | 85.9665 | 60.4993 | 60.4253 | 60.8228 | 56.7748 | 56.0415 | 58.3613 | 103.9846 | 36.8403 | 36.6824 | 36.6491 | 36.8729 | 35.3409 | 36.7612 | 22263.019 | 6.1842
81.5027 | 78.817 | 83.7525 | 92.1124 | 86.4358 | 81.648 | 78.21 | 77.5469 | 77.3021 | 77.9361 | 94.6931 | 93.6842 | 94.8855 | 89.4372 | 94.6541 | 86.1897 | 93.1156 | 89.6792 | 106.4577 | 91.7441 | 87.6124 | 79.8773 | 90.0631 | 91.3774 | 83.1801 | 90.0497 | 53.2416 | 85.9715 | 60.4974 | 60.4324 | 60.4256 | 56.6051 | 56.3737 | 58.3821 | 103.9892 | 36.8841 | 36.6619 | 36.6435 | 36.9057 | 35.3659 | 36.7738 | 22305.22 | 6.1959
81.5132 | 78.8185 | 83.5981 | 92.3105 | 86.504 | 81.6976 | 78.196 | 77.5543 | 77.3256 | 77.9457 | 94.674 | 93.7318 | 94.8923 | 89.4623 | 94.5589 | 86.1841 | 93.1172 | 89.6846 | 106.4506 | 91.7481 | 87.4739 | 79.8643 | 89.9048 | 91.2738 | 83.1596 | 89.9948 | 53.2323 | 85.9701 | 60.4997 | 60.4225 | 60.7261 | 56.7498 | 55.6456 | 58.3636 | 103.9925 | 36.7858 | 36.6739 | 36.6268 | 36.8596 | 35.2931 | 36.7365 | 22347.414 | 6.2076
81.5045 | 78.8206 | 83.761 | 92.3804 | 86.4668 | 81.6747 | 78.2273 | 77.561 | 77.3227 | 77.9425 | 94.7341 | 93.7371 | 94.8858 | 89.4276 | 94.5511 | 86.1589 | 93.1232 | 89.689 | 106.4294 | 91.7539 | 87.6504 | 79.8987 | 90.0554 | 91.2322 | 83.1557 | 90.0301 | 53.2282 | 85.9535 | 60.4846 | 60.4413 | 60.5227 | 56.4613 | 55.5942 | 58.3427 | 103.9997 | 36.7375 | 36.6913 | 36.6182 | 36.9541 | 35.3824 | 36.7502 | 22389.602 | 6.2193
81.5306 | 78.8131 | 83.5441 | 92.3292 | 86.4944 | 81.689 | 78.2204 | 77.5618 | 77.3303 | 77.9379 | 94.704 | 93.7345 | 94.8945 | 89.4101 | 94.5653 | 86.1404 | 93.1289 | 89.6815 | 106.4511 | 91.7521 | 87.3827 | 79.892 | 90.1244 | 91.2165 | 83.1782 | 90.0312 | 53.2347 | 85.9793 | 60.4882 | 60.4256 | 60.7803 | 56.5738 | 56.1522 | 58.3629 | 104.0118 | 36.6767 | 36.7002 | 36.7104 | 36.9664 | 35.307 | 36.7634 | 22431.768 | 6.231
81.5012 | 78.8068 | 83.7198 | 92.4146 | 86.5144 | 81.6794 | 78.2209 | 77.5573 | 77.2911 | 77.9359 | 94.6466 | 93.7063 | 94.9474 | 89.4475 | 94.3234 | 86.187 | 93.0801 | 89.6883 | 106.4452 | 91.7485 | 87.633 | 79.8763 | 89.9331 | 91.1313 | 83.1606 | 90.0357 | 53.2077 | 85.9778 | 60.4805 | 60.4363 | 61.005 | 56.8639 | 56.1767 | 58.3647 | 103.9827 | 36.8107 | 36.6605 | 36.6965 | 36.8973 | 35.2994 | 36.7663 | 22473.932 | 6.2428
81.5088 | 78.8145 | 83.1803 | 92.1728 | 86.1765 | 81.5954 | 78.1882 | 77.5381 | 77.2931 | 77.9217 | 94.5201 | 93.636 | 94.9502 | 89.4005 | 94.477 | 86.1349 | 93.1031 | 89.6776 | 106.4496 | 91.7717 | 87.1748 | 79.8607 | 90.1006 | 91.1729 | 83.1095 | 90.0808 | 53.2147 | 86.0402 | 60.5085 | 60.4375 | 60.8682 | 57.1485 | 55.7569 | 58.3706 | 104.0173 | 36.8905 | 36.7265 | 36.6297 | 36.813 | 35.3288 | 36.7649 | 22516.1 | 6.2545
81.5219 | 78.8278 | 83.6627 | 92.3054 | 86.4191 | 81.6018 | 78.2031 | 77.5131 | 77.2684 | 77.9211 | 94.5928 | 93.6459 | 94.9505 | 89.4166 | 94.5448 | 86.1663 | 93.0937 | 89.6756 | 106.4156 | 91.7344 | 87.5908 | 79.8898 | 90.1751 | 91.1425 | 83.1295 | 90.035 | 53.208 | 86.0119 | 60.5237 | 60.4707 | 60.8666 | 56.8794 | 56.0354 | 58.3571 | 103.9842 | 36.8871 | 36.7702 | 36.6695 | 36.909 | 35.3093 | 36.809 | 22558.279 | 6.2662
81.5184 | 78.8037 | 83.0028 | 92.2612 | 86.5067 | 81.6784 | 78.2052 | 77.5152 | 77.2941 | 77.9102 | 94.5677 | 93.6521 | 94.8473 | 89.3856 | 94.4848 | 86.1388 | 93.0983 | 89.6854 | 106.4494 | 91.7625 | 86.8519 | 79.8833 | 89.9723 | 91.1671 | 83.1362 | 90.0887 | 53.2408 | 85.9911 | 60.4956 | 60.4371 | 61.075 | 56.7524 | 55.7684 | 58.3705 | 104.0324 | 36.8571 | 36.8446 | 36.6259 | 36.9345 | 35.3389 | 36.8155 | 22600.441 | 6.2779
81.5315 | 78.8325 | 83.6689 | 92.3607 | 86.4872 | 81.6543 | 78.2243 | 77.559 | 77.292 | 77.9289 | 94.6006 | 93.6502 | 94.8997 | 89.4153 | 94.5781 | 86.1557 | 93.1166 | 89.71 | 106.451 | 91.7507 | 87.5546 | 79.8871 | 90.1138 | 91.229 | 83.1698 | 90.0686 | 53.2132 | 85.964 | 60.4767 | 60.4651 | 60.509 | 56.6943 | 55.3997 | 58.3672 | 104.0115 | 36.8237 | 36.7119 | 36.6352 | 36.8514 | 35.2766 | 36.7556 | 22642.611 | 6.2896
81.5269 | 78.8125 | 83.678 | 92.1984 | 86.4914 | 81.6859 | 78.1973 | 77.5394 | 77.3029 | 77.9377 | 94.6816 | 93.6223 | 94.821 | 89.4155 | 94.6605 | 86.1824 | 93.123 | 89.6935 | 106.479 | 91.7536 | 87.5237 | 79.8984 | 90.0329 | 91.2561 | 83.1419 | 90.0771 | 53.2119 | 85.962 | 60.4701 | 60.4613 | 60.5587 | 56.7998 | 56.3705 | 58.3413 | 104.0236 | 36.8212 | 36.7911 | 36.5955 | 36.9715 | 35.3273 | 36.7948 | 22684.779 | 6.3013
81.5307 | 78.8156 | 83.6436 | 92.2997 | 86.4741 | 81.6654 | 78.2172 | 77.545 | 77.2977 | 77.9442 | 94.7204 | 93.6333 | 94.9003 | 89.4259 | 94.5778 | 86.1559 | 93.1185 | 89.6798 | 106.424 | 91.7735 | 87.5144 | 79.8792 | 90.1548 | 91.253 | 83.1623 | 90.0446 | 53.2256 | 85.9917 | 60.4917 | 60.486 | 60.3436 | 56.9444 | 55.7921 | 58.379 | 104.0024 | 36.8524 | 36.7709 | 36.7173 | 36.9355 | 35.3574 | 36.819 | 22726.959 | 6.313
81.519 | 78.8116 | 83.7522 | 92.3218 | 86.5033 | 81.6664 | 78.2353 | 77.5573 | 77.3281 | 77.9427 | 94.6846 | 93.6931 | 94.8751 | 89.4332 | 94.5704 | 86.1772 | 93.1169 | 89.6998 | 106.45 | 91.7735 | 87.6463 | 79.8943 | 90.2138 | 91.2447 | 83.1746 | 90.0768 | 53.235 | 85.9793 | 60.4761 | 60.4804 | 60.7554 | 56.6924 | 55.6346 | 58.3684 | 104.0305 | 36.8003 | 36.6991 | 36.6646 | 36.976 | 35.3222 | 36.785 | 22769.136 | 6.3248
81.5327 | 78.8066 | 83.4503 | 92.3302 | 86.5017 | 81.6752 | 78.1939 | 77.5467 | 77.3048 | 77.9451 | 94.6354 | 93.7002 | 94.8975 | 89.4343 | 94.5118 | 86.1564 | 93.0936 | 89.6912 | 106.438 | 91.7417 | 87.037 | 79.8707 | 89.8906 | 91.146 | 83.1385 | 90.0708 | 53.2155 | 86.0301 | 60.4925 | 60.4734 | 61.0002 | 56.8623 | 56.204 | 58.3516 | 104.0001 | 36.7784 | 36.6985 | 36.7879 | 36.8712 | 35.3165 | 36.784 | 22811.306 | 6.3365
81.5061 | 78.804 | 83.6901 | 92.306 | 86.484 | 81.6594 | 78.1928 | 77.5471 | 77.3095 | 77.9446 | 94.5923 | 93.6738 | 94.8802 | 89.4088 | 94.4497 | 86.1236 | 93.084 | 89.6797 | 106.4162 | 91.7394 | 87.5787 | 79.8687 | 90.0576 | 91.0761 | 83.1354 | 90.0173 | 53.2176 | 85.9839 | 60.4949 | 60.4921 | 60.8946 | 56.7284 | 56.0742 | 58.3502 | 103.9687 | 36.7691 | 36.7975 | 36.6627 | 36.8938 | 35.3441 | 36.7808 | 22853.483 | 6.3482
81.5016 | 78.793 | 82.9534 | 92.324 | 86.5141 | 81.6591 | 78.1931 | 77.5676 | 77.3087 | 77.945 | 94.5369 | 93.6117 | 94.8714 | 89.4134 | 94.4736 | 86.1379 | 93.1063 | 89.688 | 106.4515 | 91.7536 | 87.0348 | 79.8854 | 89.7388 | 91.1794 | 83.1323 | 90.073 | 53.2344 | 86.0043 | 60.4864 | 60.4666 | 60.7202 | 56.9959 | 55.903 | 58.3552 | 104.0078 | 36.8332 | 36.7294 | 36.6833 | 36.8789 | 35.4006 | 36.7812 | 22895.663 | 6.3599
81.5202 | 78.8106 | 83.6779 | 92.3664 | 86.4677 | 81.6672 | 78.2241 | 77.5435 | 77.308 | 77.9226 | 94.5569 | 93.638 | 94.8867 | 89.3748 | 94.5543 | 86.1222 | 93.0977 | 89.6812 | 106.4432 | 91.7453 | 87.5692 | 79.8806 | 90.0004 | 91.1875 | 83.1451 | 90.0341 | 53.2127 | 86.0002 | 60.4755 | 60.4858 | 60.7897 | 56.842 | 55.6071 | 58.362 | 103.9872 | 36.868 | 36.6677 | 36.6666 | 36.8735 | 35.3227 | 36.7689 | 22937.825 | 6.3716
81.4995 | 78.8063 | 82.9781 | 92.231 | 86.4633 | 81.6508 | 78.1827 | 77.5425 | 77.3024 | 77.9393 | 94.5798 | 93.5497 | 94.8302 | 89.4274 | 94.5296 | 86.1345 | 93.0944 | 89.6972 | 106.4529 | 91.7621 | 86.9627 | 79.8688 | 89.9681 | 91.1898 | 83.1507 | 90.0895 | 53.2169 | 85.9724 | 60.4768 | 60.4695 | 60.7718 | 56.4865 | 56.0414 | 58.352 | 103.9979 | 36.7786 | 36.7465 | 36.6352 | 36.9274 | 35.3385 | 36.7719 | 22979.992 | 6.3833
81.4951 | 78.798 | 83.6182 | 92.2443 | 86.4951 | 81.6605 | 78.2098 | 77.5688 | 77.3129 | 77.945 | 94.639 | 93.5935 | 94.9003 | 89.4247 | 94.585 | 86.1509 | 93.0502 | 89.6343 | 106.3577 | 91.7079 | 87.5254 | 79.8734 | 90.0923 | 91.2541 | 83.1706 | 90.0508 | 53.2093 | 86.0363 | 60.4775 | 60.501 | 60.7876 | 56.7586 | 55.3614 | 58.3471 | 104.0125 | 36.8814 | 36.7681 | 36.6988 | 36.9256 | 35.3519 | 36.8185 | 23022.158 | 6.395
81.4922 | 78.8003 | 83.7174 | 92.1942 | 86.4904 | 81.6616 | 78.2122 | 77.5453 | 77.2951 | 77.9198 | 94.653 | 93.654 | 94.8104 | 89.4141 | 94.4376 | 86.1547 | 93.0645 | 89.6697 | 106.3556 | 91.7163 | 87.5925 | 79.8679 | 90.1246 | 91.2028 | 83.1198 | 90.038 | 53.2142 | 85.9709 | 60.4744 | 60.4912 | 60.8682 | 56.4056 | 56.2127 | 58.3471 | 103.9861 | 36.8171 | 36.7872 | 36.6176 | 36.8465 | 35.3633 | 36.7671 | 23064.417 | 6.4068
81.4787 | 78.8075 | 83.4717 | 92.3068 | 86.4945 | 81.6582 | 78.1769 | 77.5322 | 77.2887 | 77.9342 | 94.3718 | 93.5731 | 94.9121 | 89.4159 | 94.4183 | 86.1379 | 93.0549 | 89.6313 | 106.3602 | 91.6807 | 87.1714 | 79.8351 | 90.0713 | 91.1726 | 83.1282 | 90.0731 | 53.2109 | 85.9965 | 60.4895 | 60.4897 | 60.6011 | 56.7821 | 56.1456 | 58.3594 | 103.9557 | 36.7149 | 36.726 | 36.6561 | 36.9418 | 35.3374 | 36.7597 | 23106.562 | 6.4185
81.4611 | 78.7724 | 83.6299 | 92.3312 | 86.4726 | 81.6318 | 78.178 | 77.524 | 77.2916 | 77.9098 | 94.5574 | 93.6337 | 94.9199 | 89.4077 | 94.507 | 86.1324 | 93.0394 | 89.6331 | 106.284 | 91.6973 | 87.5195 | 79.8362 | 89.7295 | 91.1562 | 83.1295 | 90.0161 | 53.2031 | 85.9839 | 60.4661 | 60.4843 | 60.4208 | 56.8356 | 55.8369 | 58.3591 | 103.946 | 36.702 | 36.6475 | 36.728 | 36.951 | 35.3397 | 36.7571 | 23148.685 | 6.4302
81.4729 | 78.789 | 82.8324 | 92.1876 | 86.4813 | 81.6553 | 78.163 | 77.5363 | 77.3083 | 77.9231 | 94.6165 | 93.5807 | 94.8424 | 89.3694 | 94.4764 | 86.1207 | 93.0534 | 89.6303 | 106.3636 | 91.7133 | 86.7677 | 79.8424 | 89.9258 | 91.1412 | 83.1464 | 90.0534 | 53.1777 | 86.0268 | 60.4577 | 60.4861 | 60.4175 | 56.8414 | 55.4775 | 58.3417 | 103.9527 | 36.8176 | 36.7093 | 36.7095 | 36.9122 | 35.3378 | 36.7871 | 23190.814 | 6.4419
81.4751 | 78.7807 | 83.621 | 92.3265 | 86.4447 | 81.6379 | 78.1747 | 77.5533 | 77.2972 | 77.9068 | 94.5548 | 93.6218 | 94.8893 | 89.3945 | 94.5393 | 86.1277 | 93.0835 | 89.6318 | 106.1751 | 91.6804 | 87.5115 | 79.8488 | 90.052 | 91.2221 | 83.1557 | 90.0468 | 53.1846 | 85.9801 | 60.4704 | 60.4964 | 60.5008 | 56.8745 | 55.5978 | 58.3515 | 103.9614 | 36.823 | 36.6096 | 36.679 | 36.9729 | 35.3411 | 36.7711 | 23232.99 | 6.4536
81.4967 | 78.7795 | 83.6824 | 92.1376 | 86.4856 | 81.6371 | 78.187 | 77.5495 | 77.2969 | 77.9159 | 94.6423 | 93.6456 | 94.7861 | 89.4017 | 94.5482 | 86.1347 | 93.0676 | 89.6404 | 106.3783 | 91.7045 | 87.5808 | 79.8373 | 90.0432 | 91.2834 | 83.1481 | 90.0438 | 53.1929 | 85.9554 | 60.473 | 60.4727 | 60.7964 | 57.0694 | 56.2592 | 58.3355 | 103.9641 | 36.8657 | 36.8557 | 36.7032 | 36.9197 | 35.3695 | 36.8361 | 23275.123 | 6.4653
81.4995 | 78.7957 | 83.5549 | 92.2771 | 86.501 | 81.6555 | 78.1776 | 77.5267 | 77.2818 | 77.9318 | 94.6052 | 93.6633 | 94.879 | 89.4234 | 94.5134 | 86.1494 | 93.0696 | 89.6299 | 106.4067 | 91.7205 | 87.3853 | 79.8373 | 90.1292 | 91.224 | 83.1525 | 90.0173 | 53.2119 | 86.0095 | 60.4736 | 60.4988 | 60.7045 | 56.9164 | 56.1655 | 58.3338 | 103.9614 | 36.8326 | 36.6781 | 36.6799 | 36.856 | 35.3711 | 36.7616 | 23317.253 | 6.477
81.5019 | 78.8053 | 83.6869 | 92.3009 | 86.3925 | 81.5956 | 78.19 | 77.514 | 77.271 | 77.8937 | 94.6129 | 93.6704 | 94.9334 | 89.4135 | 94.3391 | 86.1312 | 93.0681 | 89.6649 | 106.4002 | 91.7211 | 87.5779 | 79.8449 | 90.2007 | 91.2282 | 83.1112 | 90.0153 | 53.2019 | 85.9964 | 60.4454 | 60.4976 | 60.6539 | 56.5719 | 56.0484 | 58.3396 | 103.9413 | 36.8125 | 36.8124 | 36.8995 | 36.9504 | 35.3903 | 36.8687 | 23359.379 | 6.4887
81.5166 | 78.7764 | 83.417 | 92.3394 | 86.4262 | 81.6343 | 78.1969 | 77.5563 | 77.3033 | 77.9062 | 94.6029 | 93.6981 | 94.908 | 89.4132 | 94.4991 | 86.154 | 93.0757 | 89.6435 | 106.3985 | 91.7217 | 87.3004 | 79.8676 | 89.9431 | 91.2599 | 83.1518 | 90.0828 | 53.1977 | 86.0069 | 60.45 | 60.5062 | 60.7688 | 56.8243 | 55.8789 | 58.3342 | 103.9859 | 36.8053 | 36.7674 | 36.5889 | 37.0267 | 35.2647 | 36.7971 | 23401.505 | 6.5004
81.4993 | 78.8047 | 83.6304 | 92.3393 | 86.491 | 81.6509 | 78.1857 | 77.5413 | 77.2824 | 77.9266 | 94.6015 | 93.6779 | 94.9147 | 89.3999 | 94.4326 | 86.109 | 93.0811 | 89.6572 | 106.4009 | 91.7238 | 87.5351 | 79.8383 | 90.1216 | 91.1587 | 83.1328 | 90.022 | 53.2214 | 85.9876 | 60.4723 | 60.4932 | 60.8183 | 56.6654 | 55.6181 | 58.3251 | 103.9533 | 36.8689 | 36.7095 | 36.7359 | 36.9339 | 35.3018 | 36.812 | 23443.629 | 6.5121
81.5196 | 78.7928 | 82.96 | 92.1765 | 86.5069 | 81.6604 | 78.1927 | 77.5363 | 77.2989 | 77.9165 | 94.6215 | 93.5901 | 94.8092 | 89.4225 | 94.5307 | 86.1576 | 93.0777 | 89.6531 | 106.4151 | 91.724 | 87.3548 | 79.8283 | 90.0552 | 91.2793 | 83.1648 | 90.026 | 53.2114 | 85.9493 | 60.475 | 60.5018 | 60.6178 | 56.9799 | 55.7318 | 58.3164 | 103.918 | 36.8497 | 36.7285 | 36.6579 | 36.9759 | 35.3304 | 36.803 | 23485.752 | 6.5238
81.4979 | 78.776 | 83.6098 | 92.3098 | 86.506 | 81.6891 | 78.1811 | 77.5565 | 77.2814 | 77.9551 | 94.7172 | 93.6593 | 94.9303 | 89.409 | 94.6117 | 86.1485 | 93.0881 | 89.6883 | 106.413 | 91.7447 | 87.506 | 79.8533 | 90.0912 | 91.2792 | 83.1588 | 89.9831 | 53.2202 | 85.9732 | 60.478 | 60.4985 | 60.8798 | 56.7303 | 55.6811 | 58.3292 | 103.9323 | 36.8093 | 36.7356 | 36.6121 | 36.8858 | 35.3334 | 36.7607 | 23527.886 | 6.5355
81.488 | 78.7874 | 83.7483 | 92.2422 | 86.5165 | 81.6791 | 78.1806 | 77.5591 | 77.3008 | 77.951 | 94.684 | 93.6859 | 94.8639 | 89.4358 | 94.5931 | 86.1558 | 93.0917 | 89.6844 | 106.4126 | 91.7625 | 87.5933 | 79.8505 | 90.108 | 91.2664 | 83.1716 | 90.0626 | 53.2083 | 85.9756 | 60.4763 | 60.5089 | 60.6746 | 56.8422 | 55.9198 | 58.3293 | 103.9533 | 36.8718 | 36.7483 | 36.6593 | 37.0183 | 35.3611 | 36.8244 | 23570.014 | 6.5472
81.5042 | 78.7902 | 83.5618 | 92.298 | 86.5172 | 81.6833 | 78.1985 | 77.5743 | 77.3247 | 77.9388 | 94.6171 | 93.7284 | 94.9122 | 89.4447 | 94.5111 | 86.1567 | 93.0979 | 89.6749 | 106.3704 | 91.7468 | 87.3384 | 79.8458 | 90.1259 | 91.2379 | 83.182 | 90.0051 | 53.2133 | 85.9422 | 60.4667 | 60.5071 | 60.5416 | 56.9066 | 56.1799 | 58.3276 | 103.9489 | 36.8175 | 36.6602 | 36.7206 | 36.8857 | 35.36 | 36.771 | 23612.143 | 6.5589
81.5211 | 78.8161 | 83.7531 | 92.4349 | 86.5418 | 81.6935 | 78.2139 | 77.569 | 77.3141 | 77.9373 | 94.6451 | 93.6998 | 94.945 | 89.4363 | 94.3589 | 86.1725 | 93.089 | 89.6731 | 106.3795 | 91.7585 | 87.5992 | 79.8602 | 89.6822 | 91.2328 | 83.1609 | 90.0284 | 53.2249 | 85.9672 | 60.4657 | 60.4916 | 60.762 | 56.5584 | 56.0887 | 58.3219 | 103.9261 | 36.8364 | 36.7022 | 36.6652 | 36.8982 | 35.3398 | 36.7755 | 23654.266 | 6.5706
81.5087 | 78.8346 | 83.4723 | 92.3859 | 86.4903 | 81.6789 | 78.2149 | 77.5576 | 77.3203 | 77.9358 | 94.5168 | 93.6727 | 94.9205 | 89.4244 | 94.4501 | 86.1357 | 93.0721 | 89.6555 | 106.3766 | 91.7258 | 87.1416 | 79.8552 | 89.9921 | 91.1922 | 83.1628 | 90.0523 | 53.215 | 86.0069 | 60.4956 | 60.5127 | 60.6176 | 56.791 | 55.86 | 58.3392 | 103.9602 | 36.7408 | 36.7124 | 36.6423 | 36.8649 | 35.3178 | 36.7401 | 23696.395 | 6.5823
81.5194 | 78.8092 | 83.664 | 92.286 | 86.4945 | 81.6648 | 78.2117 | 77.5522 | 77.301 | 77.9356 | 94.6017 | 93.6739 | 94.8851 | 89.399 | 94.5273 | 86.1128 | 93.0759 | 89.6499 | 106.3743 | 91.7164 | 87.5066 | 79.8446 | 90.0835 | 91.17 | 83.1399 | 90.0184 | 53.21 | 85.9406 | 60.4896 | 60.5074 | 61.0873 | 56.7959 | 55.7934 | 58.3389 | 103.943 | 36.7376 | 36.7295 | 36.7501 | 36.9614 | 35.3424 | 36.7946 | 23738.515 | 6.594
81.5154 | 78.8036 | 83.2399 | 92.1191 | 86.4819 | 81.6479 | 78.1988 | 77.5452 | 77.3152 | 77.9151 | 94.621 | 93.5659 | 94.7742 | 89.3865 | 94.5222 | 86.1382 | 93.0607 | 89.6533 | 106.2691 | 91.7233 | 87.2846 | 79.8688 | 89.9103 | 91.2154 | 83.1156 | 90.0496 | 53.2012 | 85.9103 | 60.4782 | 60.5083 | 60.6909 | 56.7848 | 55.7158 | 58.328 | 103.921 | 36.881 | 36.8107 | 36.6333 | 36.9334 | 35.3256 | 36.8146 | 23780.641 | 6.6057
81.5026 | 78.8102 | 83.543 | 92.2482 | 86.4987 | 81.6592 | 78.1596 | 77.549 | 77.3099 | 77.9086 | 94.6139 | 93.6637 | 94.8316 | 89.3855 | 94.4902 | 86.1088 | 93.0528 | 89.6254 | 106.3759 | 91.6899 | 87.4205 | 79.8162 | 90.1324 | 91.2043 | 83.1422 | 89.9358 | 53.2244 | 85.9528 | 60.4603 | 60.5208 | 60.5786 | 57.0124 | 55.6408 | 58.3366 | 103.9082 | 36.8277 | 36.7078 | 36.6721 | 36.9072 | 35.3064 | 36.7787 | 23822.769 | 6.6174
81.4915 | 78.79 | 83.6647 | 92.369 | 86.4869 | 81.6505 | 78.1529 | 77.5354 | 77.2879 | 77.9319 | 94.6087 | 93.6687 | 94.9206 | 89.3965 | 94.2805 | 86.1325 | 93.0639 | 89.6299 | 106.3712 | 91.7221 | 87.5865 | 79.8211 | 90.1309 | 91.2121 | 83.1564 | 89.9776 | 53.2192 | 85.9098 | 60.4743 | 60.5131 | 60.7775 | 56.5592 | 55.919 | 58.3461 | 103.9048 | 36.7951 | 36.6932 | 36.6855 | 37.0366 | 35.3966 | 36.8026 | 23864.964 | 6.6292
81.4939 | 78.8116 | 83.4652 | 92.3788 | 86.4959 | 81.6432 | 78.1855 | 77.529 | 77.3029 | 77.9171 | 94.634 | 93.7061 | 94.8944 | 89.4057 | 94.4854 | 86.1222 | 93.0814 | 89.6429 | 106.4178 | 91.7578 | 87.3522 | 79.8594 | 90.0744 | 91.2533 | 83.146 | 90.0156 | 53.2235 | 85.9457 | 60.4768 | 60.5095 | 60.5811 | 57.1437 | 55.6419 | 58.3446 | 103.9325 | 36.8472 | 36.6617 | 36.6693 | 36.9759 | 35.3532 | 36.7885 | 23907.16 | 6.6409
81.5015 | 78.79 | 83.6879 | 92.324 | 86.3531 | 81.6415 | 78.2059 | 77.5537 | 77.302 | 77.9171 | 94.5706 | 93.652 | 94.9181 | 89.3982 | 94.4094 | 86.1425 | 93.0816 | 89.6793 | 106.3989 | 91.7181 | 87.5187 | 79.8493 | 90.1103 | 91.1277 | 83.1199 | 89.998 | 53.2051 | 85.9468 | 60.4756 | 60.5112 | 60.6913 | 57.0459 | 55.6098 | 58.337 | 103.8944 | 36.8686 | 36.8473 | 36.6714 | 36.9685 | 35.328 | 36.8389 | 23949.328 | 6.6526
81.4856 | 78.7777 | 83.074 | 92.2965 | 86.4387 | 81.6362 | 78.1831 | 77.5282 | 77.2797 | 77.9121 | 94.5952 | 93.6237 | 94.8847 | 89.4035 | 94.4916 | 86.1412 | 93.0844 | 89.6583 | 106.4171 | 91.7334 | 86.7924 | 79.8661 | 89.9649 | 91.1671 | 83.1143 | 89.9975 | 53.2208 | 85.9407 | 60.4832 | 60.5202 | 60.7644 | 56.9675 | 55.6688 | 58.3072 | 103.9127 | 36.8585 | 36.748 | 36.6464 | 36.9036 | 35.3132 | 36.7892 | 23991.502 | 6.6643
81.4569 | 78.7887 | 83.4105 | 91.8819 | 85.9265 | 81.4754 | 78.1009 | 77.4922 | 77.2836 | 77.9001 | 94.7179 | 93.6685 | 94.7968 | 89.3713 | 94.5296 | 86.1177 | 93.0809 | 89.6379 | 106.3736 | 91.705 | 87.3888 | 79.8159 | 90.0232 | 91.2129 | 83.0292 | 89.9119 | 53.204 | 85.9408 | 60.4774 | 60.4827 | 60.5819 | 56.7277 | 55.7145 | 58.3353 | 103.8773 | 36.8373 | 36.7068 | 36.6341 | 36.9511 | 35.3466 | 36.7823 | 24033.675 | 6.676
81.4457 | 78.7459 | 83.6495 | 92.266 | 86.3944 | 81.5834 | 78.1302 | 77.4859 | 77.2548 | 77.9085 | 94.6236 | 93.6402 | 94.9009 | 89.385 | 94.4426 | 86.1288 | 93.0462 | 89.6396 | 106.3698 | 91.6935 | 87.585 | 79.8038 | 90.1002 | 91.2387 | 83.0678 | 89.9822 | 53.2077 | 85.8945 | 60.4607 | 60.5071 | 60.7158 | 56.8545 | 55.5734 | 58.3386 | 103.8602 | 36.793 | 36.5896 | 36.6621 | 36.9303 | 35.2802 | 36.7438 | 24075.852 | 6.6877
81.4629 | 78.7431 | 83.2892 | 92.3377 | 86.435 | 81.6159 | 78.1373 | 77.5094 | 77.2664 | 77.9227 | 94.5822 | 93.6594 | 94.9179 | 89.3982 | 94.4494 | 86.1345 | 93.0716 | 89.6581 | 106.3856 | 91.7065 | 87.2612 | 79.8362 | 90.1108 | 91.2199 | 83.1043 | 90.0053 | 53.1988 | 85.9742 | 60.4535 | 60.508 | 60.5009 | 56.5755 | 55.9885 | 58.3309 | 103.8844 | 36.8201 | 36.6989 | 36.6175 | 36.944 | 35.3533 | 36.7701 | 24118.051 | 6.6995
81.4497 | 78.7679 | 83.6235 | 92.358 | 86.4559 | 81.6353 | 78.1578 | 77.5409 | 77.2809 | 77.9088 | 94.5839 | 93.6269 | 94.922 | 89.4128 | 94.3654 | 86.1332 | 93.0718 | 89.6584 | 106.3868 | 91.7286 | 87.5466 | 79.8559 | 90.1256 | 91.1159 | 83.1168 | 89.9842 | 53.2146 | 85.9301 | 60.4772 | 60.5095 | 60.4686 | 56.3991 | 56.1616 | 58.3226 | 103.8566 | 36.8407 | 36.6926 | 36.6136 | 36.9624 | 35.3225 | 36.7773 | 24160.246 | 6.7112
81.4682 | 78.7631 | 82.7198 | 92.1267 | 86.4515 | 81.6409 | 78.1427 | 77.5307 | 77.2835 | 77.9176 | 94.5484 | 93.4973 | 94.7739 | 89.3554 | 94.4456 | 86.1084 | 93.073 | 89.6487 | 106.3596 | 91.7219 | 86.8 | 79.8395 | 89.7996 | 91.1323 | 83.0894 | 90.015 | 53.1939 | 85.9072 | 60.458 | 60.5032 | 60.6366 | 56.2272 | 56.2464 | 58.3195 | 103.8398 | 36.7145 | 36.7604 | 36.6403 | 36.9261 | 35.3149 | 36.7603 | 24202.434 | 6.7229
81.4616 | 78.7538 | 83.5707 | 92.2053 | 86.3535 | 81.5389 | 78.1291 | 77.5143 | 77.273 | 77.8974 | 94.6635 | 93.6177 | 94.8684 | 89.3765 | 94.557 | 86.1033 | 93.0719 | 89.6527 | 106.402 | 91.7197 | 87.4344 | 79.8202 | 89.8815 | 91.2238 | 83.0884 | 89.9734 | 53.2183 | 85.9306 | 60.4717 | 60.511 | 60.7225 | 56.575 | 55.6256 | 58.3179 | 103.8515 | 36.9126 | 36.758 | 36.7534 | 36.8631 | 35.2998 | 36.8218 | 24244.626 | 6.7346
81.458 | 78.7386 | 83.6426 | 92.2727 | 86.442 | 81.5972 | 78.1398 | 77.5106 | 77.2668 | 77.8882 | 94.6282 | 93.6461 | 94.8258 | 89.3653 | 94.4011 | 86.1061 | 93.0672 | 89.6462 | 106.3827 | 91.7083 | 87.5877 | 79.8298 | 89.8381 | 91.2559 | 83.1031 | 90.0093 | 53.1866 | 85.8574 | 60.483 | 60.5128 | 60.6203 | 56.9028 | 55.7789 | 58.3255 | 103.8335 | 36.8369 | 36.7805 | 36.6544 | 36.8978 | 35.3718 | 36.7924 | 24286.814 | 6.7463
81.4395 | 78.7249 | 83.4899 | 92.2132 | 86.4378 | 81.6216 | 78.161 | 77.499 | 77.2746 | 77.8884 | 94.2947 | 93.5045 | 94.8887 | 89.3847 | 94.3456 | 86.0883 | 93.0486 | 89.6452 | 106.3738 | 91.7058 | 87.0955 | 79.8327 | 89.998 | 91.113 | 83.0899 | 89.9844 | 53.2009 | 85.934 | 60.4674 | 60.5048 | 60.7578 | 57.028 | 55.6074 | 58.3243 | 103.8438 | 36.7602 | 36.6736 | 36.6623 | 36.9013 | 35.3469 | 36.7494 | 24328.994 | 6.7581
81.4313 | 78.7245 | 83.5647 | 92.2697 | 86.4591 | 81.6188 | 78.127 | 77.4967 | 77.2661 | 77.9074 | 94.5376 | 93.5882 | 94.8772 | 89.3807 | 94.4671 | 86.0965 | 93.0417 | 89.6176 | 106.3211 | 91.6699 | 87.5099 | 79.8176 | 90.0739 | 91.148 | 83.0831 | 89.9604 | 53.2215 | 85.896 | 60.4526 | 60.5011 | 60.8503 | 56.9427 | 56.7272 | 58.3254 | 103.7962 | 36.8417 | 36.7252 | 36.6625 | 36.8185 | 35.3335 | 36.762 | 24371.183 | 6.7698
81.4219 | 78.7407 | 83.4542 | 92.1627 | 86.4373 | 81.63 | 78.1327 | 77.4937 | 77.273 | 77.8996 | 94.5479 | 93.5554 | 94.7757 | 89.3717 | 94.5365 | 86.0909 | 93.0241 | 89.6187 | 106.3318 | 91.6769 | 87.33 | 79.8197 | 90.0204 | 91.2397 | 83.0726 | 89.982 | 53.2172 | 85.8541 | 60.4508 | 60.5122 | 60.5002 | 56.8234 | 55.9219 | 58.3442 | 103.8135 | 36.8404 | 36.817 | 36.6819 | 36.8672 | 35.3634 | 36.8016 | 24413.361 | 6.7815
81.4403 | 78.73 | 83.5403 | 92.2181 | 86.4161 | 81.5891 | 78.111 | 77.4907 | 77.2635 | 77.8711 | 94.6571 | 93.6162 | 94.8522 | 89.3836 | 94.5189 | 86.1099 | 93.0568 | 89.6166 | 106.3755 | 91.6904 | 87.3475 | 79.8158 | 90.0638 | 91.2146 | 83.0652 | 89.8656 | 53.1924 | 85.9027 | 60.4564 | 60.5074 | 60.6592 | 56.8059 | 56.1931 | 58.3325 | 103.7953 | 36.7691 | 36.6786 | 36.7031 | 36.9479 | 35.3121 | 36.7747 | 24455.541 | 6.7932
81.4286 | 78.7231 | 83.5945 | 92.298 | 86.457 | 81.6011 | 78.113 | 77.4895 | 77.2619 | 77.8981 | 94.5463 | 93.6254 | 94.868 | 89.3781 | 94.1552 | 86.096 | 93.0524 | 89.6171 | 106.3309 | 91.6807 | 87.5098 | 79.7956 | 90.1368 | 91.1115 | 83.0706 | 89.9078 | 53.2244 | 85.8599 | 60.4605 | 60.4823 | 60.8468 | 56.6109 | 56.3062 | 58.315 | 103.7828 | 36.7643 | 36.6105 | 36.7322 | 36.8577 | 35.347 | 36.7412 | 24497.715 | 6.8049
81.419 | 78.714 | 83.0391 | 92.2944 | 86.4421 | 81.6309 | 78.1225 | 77.514 | 77.2627 | 77.9019 | 94.463 | 93.607 | 94.8478 | 89.3857 | 94.4126 | 86.1099 | 93.058 | 89.6044 | 106.3329 | 91.6802 | 86.9241 | 79.8115 | 89.9762 | 91.0932 | 83.0952 | 89.9543 | 53.1875 | 85.909 | 60.4534 | 60.5233 | 60.3183 | 56.8574 | 56.0499 | 58.3159 | 103.7856 | 36.6957 | 36.7865 | 36.7234 | 36.8994 | 35.3253 | 36.7762 | 24539.885 | 6.8166
81.4221 | 78.7199 | 83.6106 | 92.3082 | 86.4437 | 81.6027 | 78.1627 | 77.519 | 77.2819 | 77.8984 | 94.5392 | 93.6178 | 94.8957 | 89.3667 | 94.4278 | 86.0992 | 93.0427 | 89.6255 | 106.3443 | 91.7004 | 87.5625 | 79.8361 | 90.0891 | 91.0448 | 83.1087 | 89.9618 | 53.2058 | 85.8883 | 60.4813 | 60.5247 | 60.5168 | 56.7233 | 55.9434 | 58.3084 | 103.774 | 36.7579 | 36.6906 | 36.69 | 36.9621 | 35.3567 | 36.7751 | 24582.061 | 6.8284
81.4387 | 78.7419 | 82.878 | 92.1759 | 86.4028 | 81.6 | 78.1404 | 77.4995 | 77.2643 | 77.895 | 94.5383 | 93.4976 | 94.7973 | 89.3734 | 94.4591 | 86.0898 | 93.0605 | 89.6239 | 106.3515 | 91.6924 | 86.8383 | 79.8158 | 90.0279 | 91.1696 | 83.0769 | 89.9852 | 53.2088 | 85.856 | 60.4444 | 60.4978 | 60.5577 | 56.5575 | 55.8262 | 58.3322 | 103.7821 | 36.8797 | 36.7225 | 36.6152 | 36.9081 | 35.3899 | 36.7814 | 24624.23 | 6.8401
81.3997 | 78.7324 | 83.5571 | 92.2735 | 86.433 | 81.6148 | 78.1462 | 77.5159 | 77.2819 | 77.9174 | 94.6214 | 93.6054 | 94.8669 | 89.3835 | 94.5318 | 86.1074 | 93.0729 | 89.631 | 106.3726 | 91.7224 | 87.4331 | 79.8221 | 90.0626 | 91.1901 | 83.0973 | 89.9209 | 53.2165 | 85.9175 | 60.4567 | 60.4959 | 60.5695 | 56.4741 | 55.4884 | 58.325 | 103.7645 | 36.7093 | 36.6026 | 36.6274 | 37.0346 | 35.2863 | 36.7435 | 24666.408 | 6.8518
81.4365 | 78.7334 | 83.684 | 92.1955 | 86.4457 | 81.6279 | 78.158 | 77.5064 | 77.2563 | 77.8829 | 94.6669 | 93.6619 | 94.8221 | 89.3913 | 94.5376 | 86.111 | 93.0719 | 89.6432 | 106.3535 | 91.7098 | 87.573 | 79.8403 | 90.0355 | 91.2551 | 83.1132 | 89.9357 | 53.1995 | 85.9129 | 60.444 | 60.493 | 60.6917 | 56.3716 | 55.7398 | 58.338 | 103.7777 | 36.8725 | 36.7305 | 36.6818 | 36.8905 | 35.3263 | 36.7938 | 24708.578 | 6.8635
81.439 | 78.7489 | 83.5382 | 92.1519 | 86.2348 | 81.5288 | 78.1434 | 77.4987 | 77.2496 | 77.9105 | 94.6972 | 93.6791 | 94.8317 | 89.3695 | 94.5059 | 86.1117 | 93.0768 | 89.6698 | 106.3721 | 91.7156 | 87.3012 | 79.8184 | 90.0489 | 91.1942 | 83.0791 | 89.8957 | 53.1979 | 85.8968 | 60.4491 | 60.4998 | 60.8992 | 56.6156 | 55.7798 | 58.3449 | 103.7898 | 36.8088 | 36.7905 | 36.5941 | 36.8382 | 35.3344 | 36.7579 | 24750.758 | 6.8752
81.4466 | 78.7576 | 83.6604 | 92.2241 | 86.4274 | 81.602 | 78.1462 | 77.5144 | 77.251 | 77.8857 | 94.6029 | 93.658 | 94.8728 | 89.3686 | 94.2802 | 86.0869 | 93.0495 | 89.6446 | 106.4047 | 91.7207 | 87.5814 | 79.8431 | 89.9144 | 91.025 | 83.0901 | 89.9442 | 53.2079 | 85.8913 | 60.4552 | 60.4906 | 60.7867 | 56.9038 | 56.0923 | 58.3544 | 103.779 | 36.816 | 36.6939 | 36.6624 | 36.8543 | 35.3276 | 36.7566 | 24792.932 | 6.8869
81.4321 | 78.7335 | 83.233 | 92.274 | 86.3307 | 81.6064 | 78.1226 | 77.5096 | 77.2604 | 77.8878 | 94.4063 | 93.5619 | 94.8531 | 89.367 | 94.3885 | 86.0903 | 93.0456 | 89.6519 | 106.3312 | 91.6978 | 86.9478 | 79.8254 | 89.8474 | 91.1258 | 83.0875 | 89.9323 | 53.1989 | 85.9245 | 60.4405 | 60.5095 | 60.8257 | 57.0084 | 55.6983 | 58.3359 | 103.7848 | 36.8244 | 36.8074 | 36.6622 | 36.9337 | 35.3459 | 36.8069 | 24835.105 | 6.8986
81.455 | 78.7561 | 83.6108 | 92.2181 | 86.4171 | 81.6015 | 78.1461 | 77.5047 | 77.2558 | 77.881 | 94.4874 | 93.5662 | 94.7904 | 89.3323 | 94.4727 | 86.0573 | 93.0536 | 89.6316 | 106.3244 | 91.7011 | 87.4834 | 79.837 | 89.7379 | 91.1469 | 83.088 | 89.9579 | 53.1941 | 85.8809 | 60.4568 | 60.5126 | 60.9117 | 56.9701 | 56.0148 | 58.3427 | 103.7772 | 36.7537 | 36.7156 | 36.7096 | 36.7997 | 35.3166 | 36.7446 | 24877.282 | 6.9104
81.4528 | 78.7452 | 83.2216 | 91.8959 | 86.1323 | 81.5061 | 78.1421 | 77.4842 | 77.2588 | 77.8742 | 94.5475 | 93.5767 | 94.8202 | 89.3239 | 94.4516 | 86.05 | 93.0397 | 89.6222 | 106.3364 | 91.7085 | 86.6961 | 79.8344 | 89.9004 | 91.1256 | 83.0525 | 89.9745 | 53.1732 | 85.8811 | 60.4498 | 60.4987 | 60.564 | 56.6925 | 56.3547 | 58.346 | 103.815 | 36.813 | 36.7408 | 36.644 | 36.8952 | 35.3735 | 36.7733 | 24919.463 | 6.9221
81.4385 | 78.7274 | 83.3853 | 92.01 | 86.3315 | 81.5473 | 78.09 | 77.4657 | 77.2485 | 77.8596 | 94.4765 | 93.5521 | 94.8006 | 89.333 | 94.3689 | 86.052 | 93.0199 | 89.589 | 106.2851 | 91.6443 | 87.3606 | 79.7761 | 90.0459 | 91.1314 | 83.0351 | 89.8895 | 53.1907 | 85.88 | 60.4574 | 60.519 | 60.3595 | 57.1113 | 55.6932 | 58.3623 | 103.7745 | 36.8216 | 36.6429 | 36.6253 | 36.9351 | 35.2842 | 36.7562 | 24961.634 | 6.9338
81.4248 | 78.725 | 83.6079 | 92.2603 | 86.3665 | 81.5615 | 78.1202 | 77.4609 | 77.2336 | 77.8551 | 94.5406 | 93.6199 | 94.8492 | 89.3304 | 94.3327 | 86.0893 | 93.0206 | 89.5983 | 106.3178 | 91.6639 | 87.5605 | 79.7994 | 89.9903 | 91.1512 | 83.0692 | 89.9688 | 53.1879 | 85.8783 | 60.4379 | 60.5013 | 60.9567 | 57.1796 | 55.8277 | 58.3452 | 103.7549 | 36.8749 | 36.6541 | 36.6169 | 36.8085 | 35.3394 | 36.7386 | 25003.837 | 6.9455
81.4449 | 78.7207 | 83.34 | 92.2964 | 86.4057 | 81.5906 | 78.1217 | 77.4972 | 77.249 | 77.8594 | 94.3878 | 93.5494 | 94.8308 | 89.3523 | 94.3835 | 86.061 | 93.0356 | 89.6066 | 106.3057 | 91.6586 | 86.9588 | 79.818 | 89.9971 | 91.0975 | 83.0777 | 89.9525 | 53.1917 | 85.9366 | 60.4421 | 60.5216 | 60.8489 | 57.2143 | 55.7014 | 58.3667 | 103.7851 | 36.9599 | 36.7554 | 36.6176 | 36.9338 | 35.3539 | 36.8167 | 25046.03 | 6.9572
81.4148 | 78.7436 | 83.6075 | 92.3384 | 86.4491 | 81.6338 | 78.1576 | 77.4888 | 77.2484 | 77.886 | 94.5251 | 93.5739 | 94.8582 | 89.3641 | 94.3423 | 86.0891 | 93.0186 | 89.6162 | 106.3288 | 91.6748 | 87.5151 | 79.7979 | 90.0147 | 91.0912 | 83.0973 | 89.9159 | 53.1918 | 85.8938 | 60.4565 | 60.5172 | 60.9184 | 57.07 | 55.9284 | 58.3663 | 103.7755 | 36.7775 | 36.735 | 36.7411 | 36.9039 | 35.3237 | 36.7894 | 25088.218 | 6.9689
81.4376 | 78.7345 | 82.9411 | 92.1817 | 86.4449 | 81.5987 | 78.1318 | 77.5005 | 77.246 | 77.8623 | 94.4548 | 93.5299 | 94.8168 | 89.3713 | 94.407 | 86.0761 | 93.0338 | 89.6174 | 106.3393 | 91.6825 | 86.3694 | 79.8141 | 89.9609 | 91.1268 | 83.0889 | 89.9645 | 53.1837 | 85.9041 | 60.4249 | 60.5118 | 60.6343 | 56.6317 | 55.8873 | 58.3463 | 103.7888 | 36.8397 | 36.757 | 36.6889 | 36.9081 | 35.3675 | 36.7984 | 25130.398 | 6.9807
81.4449 | 78.7478 | 83.5292 | 92.2604 | 86.4424 | 81.5918 | 78.1338 | 77.5177 | 77.2563 | 77.8811 | 94.6307 | 93.6225 | 94.8028 | 89.3615 | 94.4986 | 86.1127 | 93.0248 | 89.6056 | 106.3284 | 91.6824 | 87.4132 | 79.8066 | 89.7246 | 91.2063 | 83.1049 | 89.9068 | 53.1807 | 85.9034 | 60.4474 | 60.5206 | 60.6399 | 56.5697 | 56.0353 | 58.3555 | 103.7689 | 36.8138 | 36.6481 | 36.6969 | 36.9439 | 35.3034 | 36.7757 | 25172.567 | 6.9924
81.4476 | 78.7351 | 83.6642 | 92.1743 | 86.4511 | 81.6351 | 78.1384 | 77.4941 | 77.2595 | 77.8766 | 94.5934 | 93.5827 | 94.8091 | 89.3704 | 94.4384 | 86.0847 | 93.0262 | 89.6111 | 106.3041 | 91.6793 | 87.5774 | 79.807 | 89.9649 | 91.2585 | 83.1093 | 89.9175 | 53.1848 | 85.8488 | 60.436 | 60.5494 | 60.6145 | 56.8586 | 55.3913 | 58.3232 | 103.7581 | 36.8284 | 36.7562 | 36.5861 | 36.9531 | 35.3419 | 36.7809 | 25214.741 | 7.0041
81.469 | 78.7484 | 83.262 | 92.2257 | 86.4424 | 81.6156 | 78.0977 | 77.4987 | 77.268 | 77.879 | 94.558 | 93.6376 | 94.847 | 89.3611 | 94.4678 | 86.1078 | 93.041 | 89.6247 | 106.3054 | 91.6971 | 87.3549 | 79.8172 | 90.091 | 91.1632 | 83.1172 | 89.9131 | 53.1939 | 85.9139 | 60.4202 | 60.5351 | 60.7033 | 57.1709 | 55.5503 | 58.3486 | 103.7732 | 36.8137 | 36.7622 | 36.6913 | 36.9882 | 35.3557 | 36.8139 | 25256.926 | 7.0158
81.4653 | 78.7457 | 83.6311 | 92.3336 | 86.4711 | 81.6147 | 78.1467 | 77.5057 | 77.2432 | 77.898 | 94.5452 | 93.6113 | 94.8736 | 89.3589 | 94.2631 | 86.1104 | 93.0509 | 89.6056 | 106.3331 | 91.6948 | 87.5258 | 79.8102 | 90.0883 | 91.1622 | 83.1153 | 89.907 | 53.1919 | 85.8606 | 60.4368 | 60.5269 | 60.4412 | 56.4817 | 55.6192 | 58.3557 | 103.7421 | 36.8225 | 36.8057 | 36.7399 | 36.8263 | 35.3586 | 36.7986 | 25299.103 | 7.0275
81.4571 | 78.7319 | 83.228 | 92.3478 | 86.4613 | 81.6273 | 78.18 | 77.509 | 77.2626 | 77.8889 | 94.4252 | 93.5583 | 94.9008 | 89.3982 | 94.3973 | 86.1097 | 93.0484 | 89.6193 | 106.3501 | 91.702 | 87.0678 | 79.8181 | 90.0128 | 91.1725 | 83.1458 | 89.937 | 53.212 | 85.922 | 60.4516 | 60.512 | 60.4918 | 56.4425 | 55.8135 | 58.3672 | 103.7939 | 36.8219 | 36.7043 | 36.682 | 36.9188 | 35.3845 | 36.7818 | 25341.282 | 7.0392
81.4561 | 78.7841 | 83.6522 | 92.3417 | 86.4012 | 81.6041 | 78.1884 | 77.5208 | 77.2492 | 77.9036 | 94.5032 | 93.61 | 94.8817 | 89.4036 | 94.4865 | 86.1092 | 93.0831 | 89.635 | 106.3696 | 91.7192 | 87.5388 | 79.825 | 89.8712 | 91.0591 | 83.1125 | 89.9316 | 53.1949 | 85.875 | 60.4415 | 60.5052 | 60.3078 | 56.5664 | 55.7946 | 58.3661 | 103.8 | 36.7337 | 36.6436 | 36.6262 | 36.8479 | 35.3344 | 36.7128 | 25383.459 | 7.051
81.4464 | 78.7638 | 82.9098 | 92.2474 | 86.4514 | 81.6204 | 78.1848 | 77.5054 | 77.2747 | 77.8804 | 94.4862 | 93.5329 | 94.814 | 89.3574 | 94.385 | 86.1011 | 93.053 | 89.6516 | 106.3581 | 91.7277 | 86.6013 | 79.8322 | 89.9217 | 91.0908 | 83.1464 | 89.96 | 53.1639 | 85.8843 | 60.439 | 60.5155 | 60.5662 | 56.7913 | 55.8103 | 58.3637 | 103.7993 | 36.8348 | 36.6683 | 36.6427 | 36.8165 | 35.3076 | 36.7406 | 25425.632 | 7.0627
81.4695 | 78.7522 | 83.6118 | 92.2813 | 86.4419 | 81.6192 | 78.1499 | 77.4872 | 77.2659 | 77.879 | 94.549 | 93.5729 | 94.8628 | 89.3838 | 94.5083 | 86.1181 | 93.0673 | 89.6319 | 106.3467 | 91.7134 | 87.4915 | 79.8258 | 90.0473 | 91.2137 | 83.108 | 89.9506 | 53.2135 | 85.8948 | 60.4357 | 60.4999 | 60.9274 | 56.8241 | 55.9867 | 58.3651 | 103.7824 | 36.8315 | 36.6881 | 36.712 | 37.0247 | 35.3404 | 36.8141 | 25467.798 | 7.0744
81.4745 | 78.7796 | 83.6851 | 92.1455 | 86.4588 | 81.6463 | 78.1829 | 77.5198 | 77.2588 | 77.8872 | 94.6244 | 93.6036 | 94.7903 | 89.3856 | 94.621 | 86.1275 | 93.0745 | 89.652 | 106.3148 | 91.7184 | 87.5158 | 79.8429 | 89.733 | 91.2139 | 83.116 | 89.9468 | 53.203 | 85.9073 | 60.4363 | 60.5004 | 60.5991 | 56.9645 | 55.7336 | 58.3554 | 103.822 | 36.7274 | 36.787 | 36.7319 | 36.9976 | 35.3257 | 36.811 | 25509.968 | 7.0861
81.458 | 78.7623 | 83.604 | 92.129 | 86.4424 | 81.6086 | 78.1779 | 77.5133 | 77.2815 | 77.9204 | 94.6744 | 93.6248 | 94.833 | 89.3583 | 94.5107 | 86.0854 | 93.069 | 89.6585 | 106.3481 | 91.7022 | 87.3597 | 79.8361 | 90.0433 | 91.1981 | 83.1088 | 89.9324 | 53.1883 | 85.8824 | 60.4432 | 60.5003 | 60.9729 | 56.68 | 55.9361 | 58.3639 | 103.8013 | 36.8469 | 36.7497 | 36.6887 | 36.833 | 35.2918 | 36.7796 | 25552.135 | 7.0978
81.4601 | 78.7592 | 83.6583 | 92.2309 | 86.43 | 81.5867 | 78.1585 | 77.5074 | 77.2677 | 77.9195 | 94.5962 | 93.6524 | 94.8496 | 89.3538 | 94.2278 | 86.1006 | 93.0426 | 89.6166 | 106.3173 | 91.6704 | 87.5873 | 79.7983 | 90.0754 | 91.1907 | 83.1015 | 89.9611 | 53.1882 | 85.9092 | 60.4239 | 60.5226 | 60.8448 | 56.9992 | 55.708 | 58.3569 | 103.8125 | 36.8567 | 36.7203 | 36.6672 | 36.7778 | 35.34 | 36.7555 | 25594.317 | 7.1095
81.4704 | 78.7676 | 83.4716 | 92.2401 | 86.4364 | 81.6259 | 78.1815 | 77.5106 | 77.271 | 77.8853 | 94.4727 | 93.5941 | 94.8913 | 89.3793 | 94.4186 | 86.1172 | 93.0598 | 89.6447 | 106.3374 | 91.7061 | 87.162 | 79.8104 | 90.0954 | 91.1287 | 83.134 | 89.9943 | 53.1877 | 85.9527 | 60.4387 | 60.4944 | 60.3948 | 57.0708 | 55.4201 | 58.363 | 103.8152 | 36.8436 | 36.7037 | 36.6688 | 36.9375 | 35.3074 | 36.7884 | 25636.492 | 7.1212
81.4594 | 78.7485 | 83.5538 | 92.2855 | 86.4515 | 81.6079 | 78.136 | 77.5085 | 77.2468 | 77.8945 | 94.5117 | 93.5631 | 94.8862 | 89.382 | 94.4866 | 86.1049 | 93.0358 | 89.5972 | 106.27 | 91.6855 | 87.4763 | 79.8136 | 90.0056 | 91.1938 | 83.1185 | 89.9074 | 53.1907 | 85.8773 | 60.4435 | 60.4974 | 60.5531 | 56.7234 | 55.7612 | 58.3555 | 103.7421 | 36.8176 | 36.7895 | 36.7066 | 36.8969 | 35.3449 | 36.8026 | 25678.663 | 7.133
81.4603 | 78.726 | 83.6404 | 91.907 | 86.2776 | 81.6018 | 78.1243 | 77.4816 | 77.2699 | 77.8918 | 94.5886 | 93.6088 | 94.8178 | 89.362 | 94.4994 | 86.0999 | 93.0331 | 89.6036 | 106.3152 | 91.6614 | 87.5421 | 79.805 | 90.0718 | 91.2032 | 83.0832 | 89.9608 | 53.1745 | 85.8635 | 60.4212 | 60.5136 | 60.5397 | 56.7417 | 55.7582 | 58.3398 | 103.7572 | 36.7923 | 36.7518 | 36.6047 | 36.9767 | 35.2937 | 36.7814 | 25720.838 | 7.1447
81.44 | 78.7441 | 83.4681 | 92.1831 | 86.4046 | 81.5935 | 78.1355 | 77.5067 | 77.2503 | 77.9161 | 94.5718 | 93.6517 | 94.8427 | 89.3749 | 94.4437 | 86.1004 | 93.0341 | 89.6153 | 106.3011 | 91.6632 | 87.3599 | 79.8119 | 90.0898 | 91.1842 | 83.0735 | 89.9097 | 53.1704 | 85.8756 | 60.4394 | 60.5222 | 60.6693 | 56.7415 | 55.0062 | 58.336 | 103.7593 | 36.8726 | 36.7772 | 36.6963 | 36.9315 | 35.3297 | 36.8194 | 25763.02 | 7.1564
81.4441 | 78.7485 | 83.6069 | 92.3123 | 86.4454 | 81.6155 | 78.1368 | 77.5066 | 77.2461 | 77.8968 | 94.5687 | 93.6312 | 94.9056 | 89.388 | 94.1978 | 86.1026 | 93.021 | 89.6298 | 106.3091 | 91.6669 | 87.5216 | 79.7839 | 90.127 | 91.0253 | 83.1113 | 89.9562 | 53.1924 | 85.8582 | 60.4468 | 60.4957 | 60.5732 | 56.6338 | 55.856 | 58.3661 | 103.7451 | 36.8295 | 36.7562 | 36.6397 | 36.7467 | 35.3293 | 36.743 | 25805.202 | 7.1681
81.4594 | 78.7451 | 82.9625 | 92.2718 | 86.4192 | 81.5965 | 78.142 | 77.5139 | 77.2753 | 77.8856 | 94.4787 | 93.5676 | 94.8694 | 89.3898 | 94.4243 | 86.1128 | 93.0324 | 89.6027 | 106.2896 | 91.6723 | 86.7809 | 79.8099 | 90.0043 | 91.1192 | 83.094 | 89.9148 | 53.1847 | 85.874 | 60.4514 | 60.484 | 60.6548 | 56.6332 | 55.3197 | 58.3623 | 103.7445 | 36.8541 | 36.6512 | 36.687 | 36.9246 | 35.3143 | 36.7792 | 25847.387 | 7.1798
81.4539 | 78.7642 | 83.6019 | 92.3164 | 86.4432 | 81.6222 | 78.1542 | 77.5239 | 77.2561 | 77.895 | 94.5515 | 93.6126 | 94.827 | 89.4009 | 94.4885 | 86.1214 | 93.0286 | 89.6284 | 106.3392 | 91.6808 | 87.4659 | 79.8136 | 90.0023 | 91.2178 | 83.1214 | 89.9134 | 53.1944 | 85.8748 | 60.4606 | 60.4832 | 60.4317 | 57.152 | 55.7413 | 58.3712 | 103.7456 | 36.9008 | 36.6682 | 36.5827 | 36.9442 | 35.3073 | 36.774 | 25889.564 | 7.1915
81.445 | 78.7483 | 83.67 | 92.0825 | 86.4669 | 81.6177 | 78.1471 | 77.5022 | 77.2803 | 77.9339 | 94.6273 | 93.6326 | 94.801 | 89.3851 | 94.602 | 86.1064 | 93.0409 | 89.618 | 106.2184 | 91.6644 | 87.5509 | 79.8134 | 89.9346 | 91.2609 | 83.1015 | 89.9391 | 53.1925 | 85.8613 | 60.4481 | 60.4991 | 60.4032 | 56.8296 | 56.0978 | 58.3541 | 103.7426 | 36.8578 | 36.6653 | 36.7133 | 36.8982 | 35.3405 | 36.7836 | 25931.757 | 7.2033
81.4705 | 78.7538 | 83.5739 | 92.0575 | 86.4477 | 81.6142 | 78.1651 | 77.5204 | 77.2675 | 77.9158 | 94.7267 | 93.6465 | 94.7905 | 89.3528 | 94.5194 | 86.0962 | 93.0255 | 89.6133 | 106.2602 | 91.6808 | 87.4957 | 79.8158 | 89.9656 | 91.2585 | 83.1054 | 89.9325 | 53.1934 | 85.8635 | 60.451 | 60.4791 | 60.9745 | 56.3243 | 55.9499 | 58.3632 | 103.752 | 36.8208 | 36.7198 | 36.6698 | 36.8947 | 35.3163 | 36.7763 | 25973.935 | 7.215
81.4795 | 78.7674 | 83.6709 | 92.3069 | 86.4501 | 81.6358 | 78.1484 | 77.5291 | 77.2638 | 77.8859 | 94.5713 | 93.5973 | 94.873 | 89.392 | 94.4848 | 86.1207 | 93.0612 | 89.6274 | 106.2983 | 91.6803 | 87.5668 | 79.8398 | 90.0688 | 91.2178 | 83.1104 | 89.941 | 53.1998 | 85.8441 | 60.4441 | 60.5056 | 60.5147 | 57.1023 | 55.7121 | 58.3916 | 103.7583 | 36.8005 | 36.6313 | 36.6146 | 36.8945 | 35.3137 | 36.7352 | 26016.122 | 7.2267
81.4845 | 78.7525 | 83.5423 | 92.2842 | 86.4515 | 81.6252 | 78.1835 | 77.5363 | 77.279 | 77.9047 | 94.6694 | 93.7119 | 94.8291 | 89.3932 | 94.4816 | 86.1148 | 93.0486 | 89.6326 | 106.2622 | 91.6879 | 87.3413 | 79.8404 | 90.1508 | 91.1798 | 83.1293 | 89.9007 | 53.2034 | 85.8763 | 60.4697 | 60.4866 | 60.6902 | 56.7149 | 55.7958 | 58.365 | 103.7637 | 36.7803 | 36.702 | 36.68 | 36.9297 | 35.34 | 36.773 | 26058.311 | 7.2384
81.4711 | 78.7709 | 83.6725 | 92.2848 | 86.4779 | 81.6271 | 78.1723 | 77.4897 | 77.2789 | 77.9023 | 94.5856 | 93.6353 | 94.884 | 89.3921 | 94.1927 | 86.1235 | 93.0064 | 89.5871 | 106.2775 | 91.6446 | 87.5322 | 79.8434 | 90.0889 | 91.0863 | 83.1131 | 89.8929 | 53.2071 | 85.859 | 60.4664 | 60.5032 | 60.585 | 56.5599 | 56.1455 | 58.3533 | 103.7662 | 36.7676 | 36.7647 | 36.6544 | 36.8546 | 35.372 | 36.7603 | 26100.47 | 7.2501
81.4652 | 78.773 | 83.361 | 92.3661 | 86.4166 | 81.6262 | 78.1712 | 77.5157 | 77.263 | 77.881 | 94.509 | 93.6424 | 94.887 | 89.394 | 94.436 | 86.1177 | 93.0382 | 89.6297 | 106.3176 | 91.7079 | 87.2085 | 79.8242 | 90.126 | 91.1451 | 83.0999 | 89.9231 | 53.2266 | 85.9389 | 60.4459 | 60.4932 | 60.5478 | 56.7731 | 56.1121 | 58.3514 | 103.7812 | 36.7648 | 36.7354 | 36.6689 | 37.0083 | 35.3497 | 36.7943 | 26142.653 | 7.2618
81.51 | 78.7908 | 83.6414 | 92.3572 | 86.4237 | 81.6071 | 78.1754 | 77.5034 | 77.2635 | 77.8825 | 94.5235 | 93.5991 | 94.9019 | 89.3924 | 94.4206 | 86.143 | 93.0745 | 89.6311 | 106.3303 | 91.7094 | 87.5428 | 79.8442 | 90.0969 | 91.0915 | 83.1005 | 89.9461 | 53.2032 | 85.8988 | 60.4299 | 60.4805 | 60.7968 | 56.6192 | 55.5513 | 58.3769 | 103.7789 | 36.7623 | 36.7938 | 36.6534 | 36.8725 | 35.3261 | 36.7705 | 26184.822 | 7.2736
81.4842 | 78.7755 | 82.7474 | 92.2196 | 86.423 | 81.5909 | 78.1665 | 77.5251 | 77.2759 | 77.9022 | 94.5023 | 93.5518 | 94.8317 | 89.383 | 94.4113 | 86.131 | 93.0558 | 89.6286 | 106.3135 | 91.7188 | 86.4908 | 79.8371 | 89.9392 | 91.1693 | 83.1292 | 89.9588 | 53.2003 | 85.8856 | 60.446 | 60.508 | 60.6281 | 56.5111 | 55.7451 | 58.3613 | 103.7814 | 36.8751 | 36.7011 | 36.5657 | 36.8904 | 35.3304 | 36.7581 | 26227.005 | 7.2853
81.4815 | 78.7751 | 83.4789 | 92.1515 | 86.4568 | 81.6418 | 78.13 | 77.5183 | 77.2958 | 77.9124 | 94.7109 | 93.6423 | 94.772 | 89.3433 | 94.4893 | 86.091 | 93.0552 | 89.6269 | 106.3073 | 91.696 | 87.4337 | 79.8131 | 89.766 | 91.2234 | 83.0863 | 89.8629 | 53.1951 | 85.865 | 60.4554 | 60.5034 | 60.731 | 56.6492 | 55.5589 | 58.3743 | 103.7551 | 36.7394 | 36.5829 | 36.5951 | 36.8473 | 35.3606 | 36.6912 | 26269.174 | 7.297
81.4683 | 78.7582 | 83.6862 | 92.2797 | 86.4472 | 81.6305 | 78.1663 | 77.5157 | 77.2763 | 77.9018 | 94.6216 | 93.6461 | 94.8514 | 89.371 | 94.4498 | 86.0953 | 93.025 | 89.6299 | 106.2973 | 91.7008 | 87.5696 | 79.8281 | 90.008 | 91.2026 | 83.1182 | 89.9473 | 53.1988 | 85.8704 | 60.4367 | 60.4968 | 60.8042 | 57.0628 | 56.1373 | 58.3736 | 103.757 | 36.7801 | 36.6547 | 36.7356 | 36.8662 | 35.314 | 36.7591 | 26311.346 | 7.3087
81.4689 | 78.77 | 83.5334 | 92.2653 | 86.4356 | 81.6231 | 78.1636 | 77.5214 | 77.2699 | 77.8985 | 94.6855 | 93.7353 | 94.7608 | 89.3812 | 94.4606 | 86.0889 | 93.0387 | 89.6321 | 106.3146 | 91.7037 | 87.4135 | 79.8408 | 89.9149 | 91.2298 | 83.0998 | 89.889 | 53.2118 | 85.8877 | 60.4435 | 60.5054 | 60.4431 | 56.6954 | 56.0147 | 58.3561 | 103.7869 | 36.818 | 36.668 | 36.6544 | 36.8927 | 35.3306 | 36.7583 | 26353.531 | 7.3204
81.4617 | 78.7796 | 83.71 | 92.3366 | 86.4292 | 81.6181 | 78.1926 | 77.5244 | 77.2646 | 77.8803 | 94.593 | 93.6414 | 94.891 | 89.3978 | 94.3537 | 86.0695 | 93.0514 | 89.6562 | 106.3338 | 91.7138 | 87.576 | 79.8486 | 90.104 | 91.2478 | 83.1155 | 89.9458 | 53.2032 | 85.9372 | 60.4512 | 60.4921 | 60.6318 | 56.5003 | 55.7429 | 58.3597 | 103.7989 | 36.8012 | 36.7762 | 36.7076 | 36.8986 | 35.3133 | 36.7959 | 26395.708 | 7.3321
81.4798 | 78.7816 | 83.5353 | 92.2268 | 86.3051 | 81.5684 | 78.2076 | 77.519 | 77.262 | 77.9001 | 94.4696 | 93.6221 | 94.8615 | 89.3907 | 94.4173 | 86.1356 | 93.0721 | 89.6408 | 106.3353 | 91.7149 | 87.0974 | 79.8305 | 90.0545 | 91.1532 | 83.1024 | 89.9669 | 53.1947 | 85.9734 | 60.4651 | 60.504 | 60.5364 | 56.5207 | 55.8627 | 58.3713 | 103.8035 | 36.7827 | 36.6937 | 36.7005 | 36.8499 | 35.3639 | 36.7567 | 26437.889 | 7.3439
81.4448 | 78.764 | 83.5972 | 92.2568 | 86.3249 | 81.5293 | 78.1465 | 77.4735 | 77.2417 | 77.8793 | 94.4751 | 93.5617 | 94.8804 | 89.38 | 94.4942 | 86.1169 | 93.0684 | 89.6355 | 106.3116 | 91.6882 | 87.4722 | 79.8112 | 90.0237 | 91.21 | 83.0718 | 89.9236 | 53.1917 | 85.8713 | 60.4695 | 60.4996 | 60.6114 | 56.9854 | 56.4177 | 58.3449 | 103.7547 | 36.7686 | 36.7156 | 36.6763 | 36.9207 | 35.3594 | 36.7703 | 26480.068 | 7.3556
81.429 | 78.7422 | 83.6314 | 92.1196 | 86.3742 | 81.5595 | 78.1311 | 77.4949 | 77.263 | 77.8961 | 94.587 | 93.5813 | 94.6955 | 89.3952 | 94.4234 | 86.1115 | 93.0517 | 89.6097 | 106.305 | 91.6586 | 87.5512 | 79.8232 | 89.9893 | 91.2753 | 83.0287 | 89.9529 | 53.2202 | 85.8556 | 60.4443 | 60.4837 | 60.5815 | 56.8193 | 55.9724 | 58.3591 | 103.756 | 36.7244 | 36.6652 | 36.756 | 36.8916 | 35.3541 | 36.7593 | 26522.24 | 7.3673
81.4533 | 78.7371 | 83.5333 | 92.1798 | 86.3797 | 81.5801 | 78.1209 | 77.4733 | 77.2353 | 77.8752 | 94.6897 | 93.6489 | 94.8437 | 89.373 | 94.519 | 86.1098 | 93.0245 | 89.6287 | 106.2762 | 91.6967 | 87.3582 | 79.8182 | 90.0913 | 91.2102 | 83.0807 | 89.8691 | 53.2026 | 85.9007 | 60.4224 | 60.461 | 60.3312 | 57.1174 | 56.1993 | 58.3861 | 103.7709 | 36.7892 | 36.7416 | 36.6359 | 36.8556 | 35.3507 | 36.7556 | 26564.421 | 7.379
81.4405 | 78.7194 | 83.6417 | 92.211 | 86.4335 | 81.6157 | 78.1392 | 77.4935 | 77.2651 | 77.9 | 94.6127 | 93.6577 | 94.8483 | 89.3396 | 94.1948 | 86.0837 | 93.0492 | 89.6038 | 106.2992 | 91.6817 | 87.544 | 79.8214 | 90.0669 | 91.0421 | 83.0915 | 89.9492 | 53.1965 | 85.8915 | 60.4557 | 60.4943 | 60.5717 | 57.1734 | 55.7088 | 58.3914 | 103.7514 | 36.7194 | 36.7899 | 36.7098 | 36.9244 | 35.3551 | 36.7859 | 26606.676 | 7.3907
81.4435 | 78.7403 | 83.3437 | 92.2967 | 86.2853 | 81.5661 | 78.1489 | 77.4862 | 77.2673 | 77.8795 | 94.3816 | 93.5931 | 94.8715 | 89.3645 | 94.3954 | 86.0803 | 93.0185 | 89.5894 | 106.3205 | 91.6672 | 86.9364 | 79.8078 | 89.8649 | 91.1501 | 83.0764 | 89.9636 | 53.1958 | 85.9333 | 60.453 | 60.4946 | 60.7483 | 56.2789 | 56.3153 | 58.3655 | 103.7526 | 36.8389 | 36.6768 | 36.6915 | 36.8982 | 35.3409 | 36.7763 | 26648.848 | 7.4025
81.4296 | 78.7395 | 83.5772 | 92.2335 | 86.3945 | 81.5865 | 78.1223 | 77.4899 | 77.2664 | 77.8845 | 94.5202 | 93.5766 | 94.8643 | 89.3543 | 94.4759 | 86.0976 | 93.0252 | 89.6007 | 106.2766 | 91.6678 | 87.4882 | 79.7823 | 90.0645 | 91.1794 | 83.0369 | 89.9381 | 53.1917 | 85.8898 | 60.4784 | 60.4849 | 60.7054 | 57.0942 | 56.0254 | 58.3579 | 103.7238 | 36.7924 | 36.7063 | 36.6875 | 36.8541 | 35.3169 | 36.7601 | 26690.98 | 7.4142
81.433 | 78.7385 | 83.271 | 92.0441 | 86.4095 | 81.581 | 78.1238 | 77.4991 | 77.2467 | 77.8873 | 94.5883 | 93.5387 | 94.781 | 89.352 | 94.5177 | 86.0964 | 93.0316 | 89.6018 | 106.2729 | 91.6863 | 87.2406 | 79.7936 | 89.9834 | 91.1592 | 83.0847 | 89.9317 | 53.196 | 85.8988 | 60.4384 | 60.4996 | 60.6363 | 56.7977 | 55.7217 | 58.3671 | 103.7458 | 36.7455 | 36.7634 | 36.6222 | 36.9532 | 35.361 | 36.7711 | 26733.107 | 7.4259
81.4462 | 78.7371 | 83.5989 | 92.2652 | 86.3749 | 81.5761 | 78.1569 | 77.4903 | 77.2441 | 77.8586 | 94.607 | 93.6147 | 94.8568 | 89.4027 | 94.5229 | 86.128 | 93.0556 | 89.6222 | 106.2949 | 91.6674 | 87.4623 | 79.8328 | 90.0434 | 91.2142 | 83.089 | 89.9218 | 53.2095 | 85.8987 | 60.449 | 60.4803 | 60.7474 | 56.8386 | 55.3737 | 58.3903 | 103.7414 | 36.8261 | 36.6336 | 36.6355 | 36.9668 | 35.3004 | 36.7655 | 26775.237 | 7.4376
81.4549 | 78.7707 | 83.6665 | 92.1363 | 86.3516 | 81.5731 | 78.1475 | 77.511 | 77.256 | 77.872 | 94.611 | 93.6142 | 94.8139 | 89.3905 | 94.5366 | 86.1307 | 93.0556 | 89.6326 | 106.2989 | 91.6881 | 87.5588 | 79.826 | 90.0657 | 91.2344 | 83.1089 | 89.9428 | 53.1977 | 85.8579 | 60.4529 | 60.4655 | 60.5022 | 56.3033 | 55.697 | 58.3681 | 103.7389 | 36.834 | 36.6674 | 36.7311 | 36.8276 | 35.3773 | 36.7651 | 26817.398 | 7.4493
81.4599 | 78.7648 | 83.4086 | 92.1697 | 86.4042 | 81.5831 | 78.1309 | 77.4821 | 77.2619 | 77.8954 | 94.5973 | 93.6854 | 94.8433 | 89.374 | 94.4512 | 86.1268 | 93.0456 | 89.5999 | 106.2903 | 91.682 | 87.2137 | 79.8163 | 90.0617 | 91.1678 | 83.0978 | 89.971 | 53.178 | 85.9058 | 60.4386 | 60.4737 | 60.5568 | 56.7313 | 55.6992 | 58.3884 | 103.7349 | 36.6897 | 36.7119 | 36.6566 | 36.8382 | 35.3305 | 36.7241 | 26859.567 | 7.461
81.4329 | 78.736 | 83.6732 | 92.2854 | 86.443 | 81.6365 | 78.165 | 77.4927 | 77.2678 | 77.878 | 94.5562 | 93.6278 | 94.8932 | 89.392 | 94.2064 | 86.1135 | 93.0118 | 89.6017 | 106.2768 | 91.667 | 87.5151 | 79.8228 | 90.0887 | 91.1343 | 83.1 | 89.9246 | 53.183 | 85.8647 | 60.4373 | 60.4819 | 61.0137 | 56.5095 | 55.6738 | 58.4055 | 103.749 | 36.7262 | 36.8082 | 36.8223 | 36.9066 | 35.307 | 36.8158 | 26901.699 | 7.4727
81.4499 | 78.7503 | 83.282 | 92.3402 | 86.455 | 81.6225 | 78.1462 | 77.5105 | 77.259 | 77.8911 | 94.501 | 93.6297 | 94.8787 | 89.3838 | 94.4208 | 86.1008 | 93.0524 | 89.5962 | 106.3007 | 91.6835 | 87.1798 | 79.8307 | 89.7729 | 91.1693 | 83.1087 | 89.929 | 53.1872 | 85.9301 | 60.4473 | 60.4775 | 60.5359 | 56.1767 | 55.524 | 58.3791 | 103.7759 | 36.8582 | 36.8105 | 36.7167 | 36.8832 | 35.3631 | 36.8172 | 26943.837 | 7.4844
81.4435 | 78.7646 | 83.6099 | 92.3138 | 86.4514 | 81.6242 | 78.1522 | 77.5161 | 77.2814 | 77.9004 | 94.5064 | 93.6023 | 94.8829 | 89.3682 | 94.4578 | 86.0742 | 93.0564 | 89.6121 | 106.2885 | 91.6947 | 87.4964 | 79.8176 | 90.0293 | 91.1626 | 83.1246 | 89.9397 | 53.1763 | 85.8667 | 60.428 | 60.4576 | 60.9791 | 56.333 | 56.3107 | 58.3844 | 103.7524 | 36.836 | 36.7042 | 36.6513 | 36.9962 | 35.2819 | 36.7969 | 26985.994 | 7.4961
81.4462 | 78.7597 | 82.9103 | 92.1318 | 86.423 | 81.6004 | 78.1549 | 77.5265 | 77.2688 | 77.9008 | 94.5794 | 93.5816 | 94.8115 | 89.358 | 94.4734 | 86.1067 | 93.0344 | 89.6487 | 106.2761 | 91.688 | 86.7551 | 79.8349 | 89.9198 | 91.162 | 83.1015 | 90.0151 | 53.1827 | 85.8731 | 60.4397 | 60.4637 | 60.7195 | 56.5987 | 56.1701 | 58.3567 | 103.7524 | 36.7774 | 36.703 | 36.6898 | 36.9734 | 35.274 | 36.7859 | 27028.128 | 7.5078
81.4652 | 78.7698 | 83.5849 | 92.238 | 86.3755 | 81.6331 | 78.1558 | 77.5257 | 77.2688 | 77.8655 | 94.59 | 93.6013 | 94.8568 | 89.3674 | 94.5066 | 86.1103 | 93.0657 | 89.6408 | 106.3372 | 91.6663 | 87.4419 | 79.8295 | 90.0372 | 91.1985 | 83.0775 | 89.9127 | 53.1881 | 85.9167 | 60.454 | 60.4643 | 60.6761 | 56.836 | 56.4448 | 58.3921 | 103.767 | 36.8677 | 36.7598 | 36.6458 | 36.8443 | 35.313 | 36.7794 | 27070.259 | 7.5195
81.4411 | 78.771 | 83.6718 | 92.2019 | 86.4122 | 81.5873 | 78.1472 | 77.476 | 77.2454 | 77.8944 | 94.6429 | 93.6486 | 94.8241 | 89.3657 | 94.5174 | 86.1078 | 93.0459 | 89.6132 | 106.2974 | 91.693 | 87.5689 | 79.8292 | 89.9343 | 91.28 | 83.1122 | 89.9581 | 53.1799 | 85.9324 | 60.4575 | 60.4678 | 60.6732 | 56.8058 | 55.9554 | 58.3989 | 103.7772 | 36.771 | 36.7368 | 36.6589 | 37.0385 | 35.3507 | 36.8013 | 27112.393 | 7.5312
81.4688 | 78.7671 | 83.5431 | 92.2631 | 86.4342 | 81.6096 | 78.1875 | 77.4922 | 77.272 | 77.8913 | 94.5959 | 93.6545 | 94.8419 | 89.3679 | 94.4689 | 86.1181 | 93.066 | 89.6291 | 106.2256 | 91.6801 | 87.3528 | 79.8283 | 90.0922 | 91.2048 | 83.1186 | 89.9005 | 53.1918 | 85.8969 | 60.441 | 60.46 | 61.1743 | 56.6708 | 55.867 | 58.4016 | 103.7542 | 36.9245 | 36.8167 | 36.7362 | 36.8594 | 35.3459 | 36.8342 | 27154.527 | 7.5429
81.4639 | 78.7752 | 83.705 | 92.3614 | 86.4813 | 81.6218 | 78.1799 | 77.5247 | 77.2757 | 77.8793 | 94.5543 | 93.6113 | 94.855 | 89.374 | 94.0776 | 86.1099 | 93.056 | 89.6402 | 106.2916 | 91.6631 | 87.4695 | 79.8265 | 90.0398 | 91.0427 | 83.1 | 89.9525 | 53.1774 | 85.884 | 60.4613 | 60.482 | 60.7853 | 56.5947 | 55.3303 | 58.4097 | 103.75 | 36.8 | 36.804 | 36.6391 | 36.9037 | 35.3104 | 36.7867 | 27196.668 | 7.5546
81.4486 | 78.764 | 83.2117 | 92.3278 | 86.4541 | 81.6348 | 78.1428 | 77.4964 | 77.2681 | 77.8913 | 94.4471 | 93.5069 | 94.8554 | 89.3654 | 94.3633 | 86.1102 | 93.0524 | 89.6239 | 106.2805 | 91.6717 | 86.6426 | 79.8046 | 89.9886 | 91.1124 | 83.1133 | 89.9414 | 53.2028 | 85.8765 | 60.434 | 60.4758 | 60.9444 | 56.6146 | 55.2672 | 58.3814 | 103.7448 | 36.7675 | 36.6597 | 36.6457 | 37.0044 | 35.3117 | 36.7693 | 27238.822 | 7.5663
81.4516 | 78.7655 | 83.5897 | 92.2933 | 86.4479 | 81.6317 | 78.1644 | 77.5212 | 77.2559 | 77.8737 | 94.5318 | 93.5987 | 94.82 | 89.3766 | 94.5055 | 86.0996 | 93.0552 | 89.6412 | 106.3143 | 91.7018 | 87.4959 | 79.8195 | 89.8008 | 91.1733 | 83.1156 | 89.9097 | 53.2057 | 85.88 | 60.4393 | 60.4762 | 60.9925 | 57.0033 | 55.4654 | 58.4051 | 103.7521 | 36.7735 | 36.6538 | 36.7363 | 36.9037 | 35.3033 | 36.7668 | 27280.949 | 7.578
81.4608 | 78.766 | 83.6833 | 92.1484 | 86.4633 | 81.6188 | 78.1466 | 77.5076 | 77.2898 | 77.884 | 94.6119 | 93.5823 | 94.7124 | 89.3688 | 94.5334 | 86.0949 | 93.0533 | 89.645 | 106.3116 | 91.6889 | 87.5596 | 79.8456 | 89.9698 | 91.2636 | 83.1457 | 89.9338 | 53.2067 | 85.8813 | 60.461 | 60.4965 | 60.7539 | 57.019 | 55.7743 | 58.3872 | 103.7515 | 36.7782 | 36.6818 | 36.6583 | 36.8999 | 35.2994 | 36.7545 | 27323.078 | 7.5897
81.4509 | 78.7636 | 83.5328 | 92.2232 | 86.4526 | 81.6168 | 78.157 | 77.5227 | 77.2761 | 77.9068 | 94.6142 | 93.6011 | 94.8447 | 89.3707 | 94.4759 | 86.1278 | 93.0508 | 89.6266 | 106.3082 | 91.6912 | 87.3934 | 79.8201 | 90.0715 | 91.2206 | 83.1204 | 89.9668 | 53.1993 | 85.8994 | 60.4542 | 60.48 | 60.8485 | 56.916 | 55.7146 | 58.4067 | 103.7556 | 36.7777 | 36.8751 | 36.7279 | 37.0142 | 35.3208 | 36.8487 | 27365.205 | 7.6014
81.4667 | 78.7761 | 83.7059 | 92.3394 | 86.4594 | 81.6332 | 78.1737 | 77.518 | 77.2925 | 77.887 | 94.5696 | 93.6337 | 94.9072 | 89.4007 | 94.2477 | 86.1157 | 93.0474 | 89.6253 | 106.3019 | 91.7123 | 87.5639 | 79.8307 | 90.1915 | 91.1715 | 83.1125 | 89.9689 | 53.2277 | 85.8645 | 60.4504 | 60.4632 | 60.8901 | 57.1422 | 55.7752 | 58.403 | 103.7466 | 36.8055 | 36.6518 | 36.6519 | 36.8727 | 35.2703 | 36.7455 | 27407.337 | 7.6131
81.4434 | 78.7403 | 83.4053 | 92.3605 | 86.4206 | 81.6259 | 78.1564 | 77.5122 | 77.2761 | 77.8867 | 94.6173 | 93.692 | 94.8824 | 89.3949 | 94.4558 | 86.1428 | 93.0721 | 89.6271 | 106.3018 | 91.7029 | 87.2919 | 79.8344 | 90.12 | 91.2014 | 83.131 | 89.9921 | 53.2198 | 85.8642 | 60.4541 | 60.4702 | 60.6509 | 57.0482 | 55.2521 | 58.4021 | 103.772 | 36.8693 | 36.6745 | 36.6342 | 36.8154 | 35.2957 | 36.7484 | 27449.473 | 7.6249
81.4632 | 78.8019 | 83.6665 | 92.3403 | 86.4838 | 81.6472 | 78.1763 | 77.5025 | 77.2902 | 77.895 | 94.5584 | 93.6192 | 94.9247 | 89.4184 | 94.3164 | 86.137 | 93.0079 | 89.6023 | 106.1642 | 91.6697 | 87.54 | 79.8367 | 90.1043 | 91.1368 | 83.1421 | 89.9443 | 53.2164 | 85.8818 | 60.442 | 60.4771 | 60.2446 | 56.748 | 55.422 | 58.3975 | 103.7509 | 36.8079 | 36.729 | 36.6425 | 36.8905 | 35.3363 | 36.7675 | 27491.601 | 7.6366
81.4637 | 78.7799 | 82.7837 | 92.2571 | 86.4832 | 81.6339 | 78.1523 | 77.5382 | 77.2946 | 77.9179 | 94.6034 | 93.5997 | 94.8896 | 89.3884 | 94.4545 | 86.1168 | 93.0552 | 89.6405 | 106.2964 | 91.7097 | 86.5303 | 79.8358 | 90.0134 | 91.1308 | 83.1541 | 89.9855 | 53.2043 | 85.8539 | 60.4505 | 60.4599 | 60.9216 | 56.8518 | 56.1228 | 58.4054 | 103.7588 | 36.8244 | 36.7589 | 36.65 | 37.0911 | 35.3386 | 36.8311 | 27533.733 | 7.6483
81.4645 | 78.7824 | 83.6249 | 92.3268 | 86.4984 | 81.641 | 78.1811 | 77.5278 | 77.2989 | 77.9165 | 94.5921 | 93.5994 | 94.9074 | 89.4282 | 94.5274 | 86.1398 | 93.0696 | 89.6574 | 106.313 | 91.7067 | 87.4961 | 79.857 | 90.0941 | 91.2052 | 83.171 | 89.9306 | 53.2134 | 85.9024 | 60.4607 | 60.4589 | 60.8365 | 56.6545 | 55.9784 | 58.3879 | 103.7351 | 36.708 | 36.8991 | 36.6868 | 36.9162 | 35.3071 | 36.8025 | 27575.862 | 7.66
81.4563 | 78.7753 | 83.7005 | 92.0882 | 86.3488 | 81.5904 | 78.1911 | 77.5365 | 77.2827 | 77.9167 | 94.6679 | 93.6486 | 94.8102 | 89.4125 | 94.6233 | 86.1286 | 93.0957 | 89.6599 | 106.3208 | 91.7384 | 87.5918 | 79.8698 | 90.0241 | 91.3303 | 83.1243 | 90.0019 | 53.1976 | 85.8757 | 60.4677 | 60.4717 | 60.4938 | 56.6124 | 55.7105 | 58.4049 | 103.7889 | 36.8139 | 36.6725 | 36.6452 | 36.8454 | 35.3076 | 36.7442 | 27617.997 | 7.6717
81.4576 | 78.7931 | 83.6383 | 92.2954 | 86.4531 | 81.6318 | 78.1958 | 77.5453 | 77.288 | 77.9044 | 94.7142 | 93.656 | 94.8728 | 89.3894 | 94.5336 | 86.1469 | 93.0845 | 89.6669 | 106.348 | 91.7454 | 87.4888 | 79.8564 | 90.0482 | 91.3098 | 83.1575 | 89.9767 | 53.2128 | 85.8938 | 60.4571 | 60.4619 | 60.6236 | 56.736 | 55.6699 | 58.4172 | 103.7734 | 36.9036 | 36.759 | 36.7126 | 36.871 | 35.3109 | 36.8115 | 27660.152 | 7.6834
81.4542 | 78.8051 | 83.7252 | 92.3465 | 86.5099 | 81.6563 | 78.1748 | 77.5391 | 77.298 | 77.9215 | 94.6411 | 93.6735 | 94.9287 | 89.426 | 94.4737 | 86.126 | 93.0936 | 89.655 | 106.329 | 91.7184 | 87.6072 | 79.8455 | 90.1539 | 91.2644 | 83.1779 | 89.9622 | 53.2247 | 85.8622 | 60.4636 | 60.4676 | 60.8359 | 56.9311 | 55.07 | 58.4209 | 103.7768 | 36.8621 | 36.6265 | 36.5368 | 36.9418 | 35.2934 | 36.7418 | 27702.324 | 7.6951
81.4616 | 78.7973 | 83.3959 | 92.1598 | 86.1074 | 81.4933 | 78.1754 | 77.4918 | 77.2682 | 77.9084 | 94.4728 | 93.6246 | 94.9321 | 89.4389 | 94.4316 | 86.1395 | 93.0789 | 89.6371 | 106.3186 | 91.7225 | 87.1078 | 79.8463 | 90.1761 | 91.1261 | 83.0831 | 89.9777 | 53.2079 | 85.9039 | 60.471 | 60.4699 | 60.4658 | 56.4631 | 56.138 | 58.4208 | 103.7901 | 36.6502 | 36.8302 | 36.6551 | 36.9069 | 35.3103 | 36.7606 | 27744.527 | 7.7068
81.4575 | 78.7801 | 83.6449 | 92.35 | 86.4296 | 81.6206 | 78.1534 | 77.4984 | 77.2783 | 77.9135 | 94.5693 | 93.6573 | 94.8753 | 89.4057 | 94.4719 | 86.1544 | 93.0524 | 89.6677 | 106.3294 | 91.7132 | 87.5258 | 79.8447 | 89.7651 | 91.2027 | 83.1266 | 89.9364 | 53.2164 | 85.8924 | 60.4806 | 60.4669 | 60.9509 | 56.6303 | 55.5043 | 58.4363 | 103.7446 | 36.7299 | 36.696 | 36.7668 | 36.9466 | 35.3287 | 36.7848 | 27786.665 | 7.7185
81.4597 | 78.7594 | 82.965 | 92.3042 | 86.4792 | 81.6312 | 78.1572 | 77.534 | 77.2941 | 77.9077 | 94.5936 | 93.6382 | 94.8927 | 89.415 | 94.4591 | 86.1504 | 93.0667 | 89.6501 | 106.1445 | 91.7161 | 86.9072 | 79.8496 | 89.9298 | 91.1672 | 83.145 | 90.0038 | 53.2461 | 85.8759 | 60.4897 | 60.4805 | 60.7641 | 57.125 | 55.6483 | 58.4171 | 103.7889 | 36.7958 | 36.6826 | 36.6346 | 36.9555 | 35.3114 | 36.7671 | 27828.803 | 7.7302
81.4578 | 78.7784 | 83.6165 | 92.3408 | 86.4843 | 81.6505 | 78.2014 | 77.5668 | 77.3016 | 77.9332 | 94.5683 | 93.6339 | 94.901 | 89.421 | 94.5252 | 86.1277 | 93.0561 | 89.6439 | 106.0544 | 91.6762 | 87.4936 | 79.8475 | 90.0579 | 91.2243 | 83.159 | 90.0002 | 53.2305 | 85.9203 | 60.479 | 60.4828 | 60.6578 | 57.0948 | 55.7486 | 58.426 | 103.7653 | 36.7886 | 36.6835 | 36.7288 | 36.9167 | 35.3408 | 36.7794 | 27870.962 | 7.7419
81.4744 | 78.7869 | 83.7159 | 92.2436 | 86.498 | 81.6557 | 78.2094 | 77.5617 | 77.305 | 77.9162 | 94.673 | 93.6295 | 94.8576 | 89.4228 | 94.6027 | 86.1451 | 93.0455 | 89.6489 | 106.3174 | 91.7057 | 87.3683 | 79.8564 | 90.0204 | 91.1985 | 83.1827 | 89.9941 | 53.2294 | 85.8698 | 60.4813 | 60.4691 | 60.3509 | 56.7518 | 55.5015 | 58.4215 | 103.7829 | 36.7308 | 36.7557 | 36.6631 | 36.9634 | 35.322 | 36.7783 | 27913.094 | 7.7536
81.4587 | 78.797 | 83.6294 | 92.3497 | 86.5212 | 81.6784 | 78.2018 | 77.5591 | 77.3158 | 77.9386 | 94.734 | 93.6563 | 94.8901 | 89.4437 | 94.5373 | 86.1525 | 93.0928 | 89.6415 | 106.3273 | 91.72 | 87.4891 | 79.8667 | 90.0945 | 91.2753 | 83.1715 | 89.9402 | 53.2085 | 85.894 | 60.4584 | 60.4463 | 60.6841 | 56.2107 | 55.9775 | 58.404 | 103.7711 | 36.849 | 36.7331 | 36.6832 | 36.92 | 35.353 | 36.7963 | 27955.255 | 7.7653
81.4846 | 78.8081 | 83.7323 | 92.083 | 86.5117 | 81.6692 | 78.1971 | 77.5488 | 77.3195 | 77.9423 | 94.6698 | 93.6771 | 94.8787 | 89.4279 | 94.4885 | 86.1211 | 93.0284 | 89.6178 | 106.2607 | 91.6815 | 87.5934 | 79.8692 | 90.1259 | 91.1876 | 83.1597 | 89.9853 | 53.2195 | 85.892 | 60.4623 | 60.4689 | 60.8017 | 56.8136 | 55.4407 | 58.4257 | 103.7787 | 36.8467 | 36.7086 | 36.7494 | 36.8165 | 35.3285 | 36.7803 | 27997.385 | 7.7771
81.4626 | 78.8083 | 83.5558 | 92.3176 | 86.4975 | 81.6679 | 78.1984 | 77.5671 | 77.3219 | 77.9358 | 94.5919 | 93.6965 | 94.916 | 89.4209 | 94.4624 | 86.1455 | 93.0479 | 89.6148 | 106.2964 | 91.7106 | 87.1728 | 79.8442 | 90.1001 | 91.1891 | 83.1602 | 89.9847 | 53.2213 | 85.9317 | 60.4852 | 60.4615 | 60.5782 | 56.4515 | 56.1924 | 58.4325 | 103.793 | 36.7704 | 36.746 | 36.673 | 36.8621 | 35.343 | 36.7629 | 28039.519 | 7.7888
81.4612 | 78.7921 | 83.6485 | 92.3358 | 86.4518 | 81.6524 | 78.1915 | 77.5275 | 77.2869 | 77.9266 | 94.5458 | 93.6323 | 94.9129 | 89.4159 | 94.4726 | 86.14 | 93.0637 | 89.6391 | 106.3256 | 91.7039 | 87.5329 | 79.8466 | 90.1376 | 91.1408 | 83.1006 | 89.9717 | 53.2293 | 85.8984 | 60.4818 | 60.4634 | 60.7808 | 56.9194 | 55.8479 | 58.4225 | 103.7582 | 36.8636 | 36.6801 | 36.6632 | 36.9083 | 35.3057 | 36.7788 | 28081.65 | 7.8005
81.4577 | 78.7805 | 83.0113 | 92.2622 | 86.4694 | 81.6453 | 78.1762 | 77.5293 | 77.2902 | 77.9011 | 94.5962 | 93.5966 | 94.8613 | 89.4175 | 94.4786 | 86.1406 | 93.0652 | 89.6534 | 106.3099 | 91.7135 | 86.6696 | 79.8613 | 89.9824 | 91.1808 | 83.0857 | 89.9904 | 53.2346 | 85.8975 | 60.4708 | 60.4651 | 60.6442 | 56.663 | 55.7508 | 58.4266 | 103.7648 | 36.8677 | 36.7643 | 36.7201 | 36.8622 | 35.3379 | 36.8036 | 28123.784 | 7.8122
81.4449 | 78.7751 | 83.6005 | 92.2267 | 86.3789 | 81.5545 | 78.1706 | 77.51 | 77.2632 | 77.903 | 94.62 | 93.6124 | 94.9009 | 89.4108 | 94.5427 | 86.1411 | 93.0752 | 89.649 | 106.308 | 91.7125 | 87.5177 | 79.8377 | 90.0783 | 91.2298 | 83.1068 | 89.988 | 53.2181 | 85.8949 | 60.4755 | 60.4489 | 60.6768 | 56.9901 | 55.3157 | 58.4303 | 103.7769 | 36.8211 | 36.7119 | 36.6237 | 37.0276 | 35.2783 | 36.7961 | 28165.914 | 7.8239
81.4603 | 78.7868 | 83.6967 | 92.1292 | 86.472 | 81.6282 | 78.1996 | 77.5296 | 77.2629 | 77.9051 | 94.6665 | 93.6654 | 94.7764 | 89.4168 | 94.4409 | 86.1465 | 93.0939 | 89.669 | 106.3361 | 91.718 | 87.6028 | 79.8747 | 90.0503 | 91.2613 | 83.1062 | 90.0057 | 53.2001 | 85.887 | 60.4887 | 60.4591 | 60.5463 | 57.3443 | 55.8156 | 58.4238 | 103.7461 | 36.8161 | 36.7683 | 36.6784 | 36.9677 | 35.3296 | 36.8076 | 28208.051 | 7.8356
81.4613 | 78.773 | 83.5489 | 92.2739 | 86.4514 | 81.6355 | 78.1758 | 77.5215 | 77.2986 | 77.9238 | 94.6354 | 93.7239 | 94.8889 | 89.427 | 94.5003 | 86.157 | 93.0872 | 89.6578 | 106.3174 | 91.7215 | 87.3642 | 79.8424 | 90.0761 | 91.2349 | 83.1306 | 89.9192 | 53.2191 | 85.9155 | 60.4665 | 60.4715 | 60.76 | 57.0842 | 55.7581 | 58.4211 | 103.7692 | 36.8448 | 36.6759 | 36.6058 | 36.9941 | 35.3283 | 36.7801 | 28250.206 | 7.8473
81.473 | 78.7692 | 83.674 | 92.3976 | 86.4772 | 81.6636 | 78.1791 | 77.5262 | 77.3025 | 77.9339 | 94.5808 | 93.6639 | 94.9297 | 89.4157 | 94.3058 | 86.1469 | 93.0812 | 89.668 | 106.3235 | 91.7093 | 87.5728 | 79.8327 | 90.1596 | 91.0534 | 83.1274 | 89.964 | 53.2353 | 85.9356 | 60.4701 | 60.4695 | 60.9002 | 56.6816 | 55.5134 | 58.4244 | 103.7409 | 36.7963 | 36.704 | 36.628 | 36.9397 | 35.3109 | 36.767 | 28292.337 | 7.859
81.4485 | 78.7795 | 82.9554 | 92.3382 | 86.509 | 81.6508 | 78.1595 | 77.5422 | 77.284 | 77.9142 | 94.5312 | 93.6443 | 94.951 | 89.4301 | 94.4407 | 86.1584 | 93.0728 | 89.646 | 106.3045 | 91.7252 | 86.5635 | 79.8492 | 90.021 | 91.1628 | 83.1501 | 89.9944 | 53.2136 | 85.8897 | 60.4748 | 60.4673 | 60.7504 | 56.4956 | 55.9098 | 58.4215 | 103.7661 | 36.7467 | 36.7429 | 36.712 | 36.9383 | 35.3031 | 36.785 | 28334.474 | 7.8707
81.4788 | 78.7876 | 83.6297 | 92.3842 | 86.5014 | 81.6608 | 78.184 | 77.5407 | 77.2993 | 77.939 | 94.5959 | 93.6479 | 94.9462 | 89.4405 | 94.5413 | 86.1653 | 93.0903 | 89.6619 | 106.3463 | 91.7352 | 87.5376 | 79.8554 | 90.0178 | 91.2229 | 83.1642 | 89.9461 | 53.2126 | 85.8935 | 60.4707 | 60.4672 | 60.5072 | 57.1594 | 55.6936 | 58.4217 | 103.7365 | 36.8195 | 36.6268 | 36.6102 | 36.9815 | 35.2584 | 36.7595 | 28376.598 | 7.8824
81.4555 | 78.7721 | 83.7054 | 92.0958 | 86.5075 | 81.6831 | 78.1577 | 77.5607 | 77.3194 | 77.9349 | 94.6563 | 93.6594 | 94.7973 | 89.4084 | 94.559 | 86.1781 | 93.0819 | 89.6488 | 106.3082 | 91.7295 | 87.6097 | 79.8574 | 89.9408 | 91.3176 | 83.1511 | 89.9924 | 53.1981 | 85.8751 | 60.4728 | 60.4718 | 60.7856 | 56.8036 | 56.3702 | 58.4092 | 103.7501 | 36.7416 | 36.8651 | 36.7308 | 36.9046 | 35.3141 | 36.8105 | 28418.737 | 7.8941
81.4577 | 78.786 | 83.3894 | 92.1992 | 86.396 | 81.6375 | 78.1084 | 77.5397 | 77.2813 | 77.9151 | 94.4994 | 93.6112 | 94.8858 | 89.3996 | 94.4066 | 86.1093 | 93.0445 | 89.6065 | 106.2884 | 91.7066 | 87.273 | 79.8244 | 90.0711 | 91.1881 | 83.1081 | 89.9838 | 53.2197 | 85.8768 | 60.4746 | 60.4658 | 60.8897 | 56.8233 | 56.0434 | 58.4259 | 103.7223 | 36.7935 | 36.7635 | 36.6983 | 36.9585 | 35.3215 | 36.8034 | 28460.86 | 7.9058
81.4523 | 78.7507 | 83.619 | 92.3322 | 86.372 | 81.6357 | 78.166 | 77.5313 | 77.2887 | 77.8962 | 94.5616 | 93.6385 | 94.9123 | 89.4095 | 94.3545 | 86.1371 | 93.0776 | 89.6294 | 106.2995 | 91.7039 | 87.5444 | 79.8335 | 90.1337 | 91.1362 | 83.1071 | 89.9692 | 53.2071 | 85.8504 | 60.463 | 60.4457 | 60.7254 | 56.6543 | 55.4599 | 58.4136 | 103.721 | 36.7177 | 36.7699 | 36.6641 | 36.9469 | 35.302 | 36.7747 | 28502.994 | 7.9175
81.4607 | 78.7549 | 82.9382 | 92.3074 | 86.4663 | 81.6543 | 78.1636 | 77.5104 | 77.2817 | 77.9098 | 94.4819 | 93.5952 | 94.9157 | 89.3802 | 94.4296 | 86.1236 | 93.0777 | 89.6243 | 106.3015 | 91.7134 | 86.6678 | 79.8539 | 89.9053 | 91.1544 | 83.1468 | 89.95 | 53.2228 | 85.8575 | 60.4544 | 60.4817 | 60.8382 | 56.4369 | 55.561 | 58.4198 | 103.7354 | 36.8091 | 36.8413 | 36.6787 | 36.85 | 35.358 | 36.7948 | 28545.144 | 7.9292
81.4468 | 78.7646 | 83.5143 | 92.2798 | 86.4877 | 81.6516 | 78.1273 | 77.5188 | 77.3013 | 77.9236 | 94.6376 | 93.6117 | 94.8852 | 89.3902 | 94.5093 | 86.1222 | 93.0707 | 89.637 | 106.2765 | 91.6892 | 87.4706 | 79.8327 | 90.1058 | 91.2029 | 83.1365 | 89.9174 | 53.2267 | 85.8602 | 60.474 | 60.472 | 61.0713 | 56.8323 | 56.0697 | 58.4173 | 103.724 | 36.897 | 36.7443 | 36.6385 | 36.9863 | 35.3219 | 36.8165 | 28587.292 | 7.9409
81.4653 | 78.7678 | 83.7052 | 92.1489 | 86.4833 | 81.6512 | 78.1677 | 77.5489 | 77.2895 | 77.9114 | 94.6423 | 93.6582 | 94.8076 | 89.4141 | 94.4183 | 86.1446 | 93.077 | 89.6446 | 106.3024 | 91.6973 | 87.5583 | 79.8407 | 90.0132 | 91.2887 | 83.1141 | 89.9459 | 53.2257 | 85.8506 | 60.4679 | 60.4527 | 60.7305 | 56.8926 | 55.8304 | 58.4226 | 103.7089 | 36.8786 | 36.806 | 36.7326 | 36.9186 | 35.3164 | 36.834 | 28629.485 | 7.9526
81.4425 | 78.7663 | 83.4501 | 92.2218 | 86.3967 | 81.5966 | 78.132 | 77.4973 | 77.2698 | 77.9166 | 94.6328 | 93.6825 | 94.8733 | 89.4239 | 94.4854 | 86.1378 | 93.0605 | 89.6223 | 106.2279 | 91.6989 | 87.1351 | 79.8262 | 90.1194 | 91.1589 | 83.1024 | 89.9655 | 53.2212 | 85.8619 | 60.4665 | 60.4635 | 60.7007 | 56.5917 | 56.1834 | 58.4126 | 103.6972 | 36.8637 | 36.8018 | 36.7661 | 36.9019 | 35.3429 | 36.8334 | 28671.663 | 7.9644
81.4189 | 78.7573 | 83.6656 | 92.335 | 86.4638 | 81.654 | 78.16 | 77.5396 | 77.2817 | 77.9209 | 94.6132 | 93.6704 | 94.8675 | 89.3936 | 94.2244 | 86.1261 | 93.0405 | 89.6444 | 106.2791 | 91.6999 | 87.5662 | 79.8303 | 89.8684 | 91.0342 | 83.1103 | 89.9061 | 53.2221 | 85.8497 | 60.4524 | 60.4592 | 60.6938 | 56.5536 | 55.6478 | 58.3931 | 103.6933 | 36.8943 | 36.7679 | 36.739 | 36.893 | 35.2856 | 36.8235 | 28713.818 | 7.9761
Temp(℃)
Time(hr)