## Rev History
Revision History
Rev num | Date
Rev0.01 | 2022-05-20 | 문서 최초 작성(BT12, BA03 사양서 기반)
- 2개로 분리된 사양서를 하나로 통합
CodeTable
- RCU version code(IR) 할당
- 배터리 충전중/ 충전완료 키 코드 추가
RF Protocol
- HID RCU Unpairing command 추가
- DIS 의 장치명 변경(예: BRM_BT12 -> BRM_BT12E)
- iSet command 추가(Unpairing, iSet Sync disable/enable)
- iSet Key Notification table 추가(UUID: 0xFFE3)
백라이트
- 최초 활성화 조건 추가
동작 시나리오
- [통합 전원] 동작 시나리오 변경: 출력 순서 변경
- 리모컨 Battery 충전 동작 시나리오
- 리모컨 Empty Battery 동작 시나리오 변경
- 음성검색 시나리오
- [OK] 키 동작 시나리오 추가
-TV 설정 시나리오 추가
동조 완료 시 iSet response data 송출
iSet 동작 시나리오
- i-Set Sync Enable/Disable 동작 시나리오
- 물리키 입력 동작 시나리오
- STB Screen On/Off 수신하지 못하는 경우 5초 후 자동 Toggle로 전환
- iSet 오타 수정
IR Learning
- 학습 완료 시 iSet response data 송출
배터리 및 충전
- 특성 기입란 추가
Rev0.02 | 2022-06-20 | 배터리 및 충전
- 모본 측 배터리 전압 별 용량 표기
Rev0.03 | 2022-07-01 | BT12/BT12E, BA03/BA03E 사양 통합
불필요 사양 삭제
RF Protocol
- BT12E/BA03E Connection Parameters - Slave Latency 변경 (1.5s -> 3s)
- BT12E/BA03E Advertising Interval - idle low duty 변경 (1.5s -> 5s)
Rev0.04 | 2022-08-09 | RF Protocol
- Connection Parameters - Slave Latency 사양 통합
- BT 키 코드 Interval 수정
동작 시나리오
- 음성전송 동작 시나리오 수정 (NUGU DM 상황 추가)
- [Btv전원],[TV전원],[통합전원] 키 동작 시나리오 추가
스마트TV 동작 시나리오
- Btv 제어 모드 전환 동작 수정
Rev0.05 | 2022-08-31 | RF Protocol
- Connection Parameters - Slave Latency 원복 (3s -> 1.5s)
- Advertising Interval - idle low duty 원복 (5s -> 1.5s)
백라이트
- find-me 기능 동작 시 조건 수정 (Low Battery시 OFF)
동작 시나리오
- 블루투스 언페어링 시나리오 삭제
- 음성전송 동작 시나리오 수정 (NUGU DM 상황 삭제)
- Back Light 동작 시나리오 수정
- Find me(리모컨 찾기) 동작 시나리오 수정
- Android Bug Report 추가
| 2022-09-01 | 동작 시나리오
- 리모컨 Empty Battery 동작 시나리오
- Find me(리모컨 찾기) 동작 시나리오
배터리 및 충전
- TBD 항목 기입
| 2022-09-13 | 동작 시나리오
- 리모컨 Low / Empty Battery 동작 시나리오

## CodeTable
RCU Key code table
SKB 스마트 TV 제어 STB RCU Device Name : BRM_BT12_XXX, BRM_BA03_XXX *리모트솔루션 Device Name : BMM_BT12_XXX, BMM_BA03_XXX *모본
| Position | No | Key | Code |  |  |  | USB HID Usage Name |  | 비고
|  |  |  | IR[NEC Simple repeat] |  | RF(BLE)
|  |  | Key name | MODE1 CUSTOM 0x807F | MODE2 CUSTOM 0xF5A0 | Page | Usage ID | Keyboard Page (0x07) | Consumer Page (0x0C)
| Side | 1 | 외부입력 | [0x01FE]+[0x0BF4] | [0x01FE]+[0x0BF4] |  |  |  |  | TV 전용 키로 TV 설정시 변경됨 Default 삼성,LG 표준 코드 출력 [외부입력] 입력시 Navi 키는 TV로 동작함
|  | 2 | 조용히 | 0x45BA | 0x45AB | 0x07 | 0x004500
|  | 3 | Btv 음량+ | 0x43BC | 0x43CB | 0x07 | 0x004300
|  | 4 | Btv 음량- | 0x42BD | 0x42DB | 0x07 | 0x004200
| Front | 5 | 통합전원 | TV 전원 + Btv 전원 + RCU VER | TV 전원 + Btv 전원 + RCU VER |  |  |  |  | 출력 순서: TV 전원 + Btv 전원 + RCU VER * 키 입력 동안: TV 전원 * 키 릴리즈: Btv 전원 + RCU VER
|  | 6 | TV 전원 | 삼성 + LG | 삼성 + LG |  |  |  |  | TV 전용 키로 TV 설정시 변경됨 Default 삼성,LG 표준 코드 출력
|  | 7 | 스마트TV | 삼성 + LG | 삼성 + LG |  |  |  |  | TV 전용 키로 TV 설정시 변경됨 Default 삼성,LG 표준 코드 출력
|  | 8 | 바로가기 | 0x58A7 | 0x587A | 0x07 | 0x005800
|  | 9 | 선호채널 | 0x56A9 | 0x569A | 0x07 | 0x005600
|  | 10 | 편성표 | 0x6D92 | 0x6D29 | 0x07 | 0x006D00
|  | 11 | 검색 | 0x4FB0 | 0x4F0B | 0x07 | 0x004F00 |  |  | BT12/BT12E Only
|  | 12 | Google Assistant | 0xD12E | 0xD1E2 | 0x0C | 0x0221 |  | AC Search | BA03/BA03E Only Protocol 시트의 "HID Consumer Key code on ATT" 참조
|  | 13 | 홈 | 0x02FD | 0x02DF | 0x07 | 0x000200 |  |  | 출력 순서: HOME -> BRK -> BATT INFO
|  | 14 | Zem KIDS | 0x59A6 | 0x596A | 0x07 | 0x005900
|  | 15 | TV 음량+ | 삼성 + LG | 삼성 + LG |  |  |  |  | TV 전용 키로 TV 설정시 변경됨 Default 삼성,LG 표준 코드 출력
|  | 16 | TV 음량- | 삼성 + LG | 삼성 + LG
|  | 17 | ▲(상) | 0x49B6 | 0x496B | 0x07 | 0x004900
|  | 18 | ▼(하) | 0x4AB5 | 0x4A5B | 0x07 | 0x004A00
|  | 19 | ◀(좌)/Ⅰ◀◀뒤건너뛰기 | 0x4BB4 | 0x4B4B | 0x07 | 0x004B00
|  | 20 | ▶(우)/▶▶Ⅰ(앞건너뛰기) | 0x4CB3 | 0x4C3B | 0x07 | 0x004C00
|  | 21 | OK/▶/Ⅱ(재생/일시정지) | 0x46B9 | 0x469B | 0x0C | 0x0041 |  | Menu Pick | RF Protocol 시트의 "HID Consumer Key code on ATT" 참조
|  | 22 | 채널∧ | 0x40BF | 0x40FB | 0x07 | 0x004000
|  | 23 | 채널∨ | 0x41BE | 0x41EB | 0x07 | 0x004100
|  | 24 | 이전 | 0x4EB1 | 0x4E1B | 0x07 | 0x004E00 |  |  | 스마트TV 모드에서는 TV 코드 송출
|  | 25 | 나가기 | 0x34CB | 0x34BC | 0x07 | 0x003400 |  |  | 스마트TV 모드에서는 TV 코드 송출
|  | 26 | 마이크 | 0xD12E | 0xD1E2 | 0x07 | 0x002300 |  |  | RF Protocol 시트의 HID 음성 검색 code 참조
|  | 27 | ◀◀(되감기)/ R | 0x609F | 0x60F9 | 0x07 | 0x006000
|  | 28 | ▶▶(빨리감기) / B | 0x639C | 0x63C9 | 0x07 | 0x006300
|  | 29 | 1 | 0x21DE | 0x21ED | 0x07 | 0x002100
|  | 30 | 2 | 0x22DD | 0x22DD | 0x07 | 0x002200
|  | 31 | 3 | 0x23DC | 0x23CD | 0x07 | 0x002300
|  | 32 | 4 | 0x24DB | 0x24BD | 0x07 | 0x002400
|  | 33 | 5 | 0x25DA | 0x25AD | 0x07 | 0x002500
|  | 34 | 6 | 0x26D9 | 0x269D | 0x07 | 0x002600 |  |  |  | BT12 | BA03
|  | 35 | 7 | 0x27D8 | 0x278D | 0x07 | 0x002700
|  | 36 | 8 | 0x28D7 | 0x287D | 0x07 | 0x002800
|  | 37 | 9 | 0x29D6 | 0x296D | 0x07 | 0x002900
|  | 38 | */문자지움 | 0x2AD5 | 0x2A5D | 0x07 | 0x002A00
|  | 39 | 0 | 0x20DF | 0x20FD | 0x07 | 0x002000
|  | 40 | #/문자변환 | 0x2BD4 | 0x2B4D | 0x07 | 0x002B00
| 특수 키코드 | 41 | Btv 전원 | 0x01FE | 0x01EF | 0x07 | 0x000100 |  |  | 통합전원 버튼 입력 시 함께 송출 IR/BT 모드 변경에 의해 IR 또는 BT 로 송출
|  | 42 | Normal Battery | 0x3AC5 | 0x3A5C | 0x07 | 0x003A00+0x00FFFF
|  | 43 | Low Battery | 0x3BC4 | 0x3B4C | 0x07 | 0x003B00+0x00FFFF
|  | 44 | Empty Battery | 0x3CC3 | 0x3C3C | 0x07 | 0x003C00+0x00FFFF
|  | 45 | Break Data Code | 0xFF00 | 0xFF00 | 0x07 | 0x00FFFF |  |  | IR: 홈 키만 적용, BT: 전 키 적용
|  | 46 | RCU Ver#3 | 0xF3C0~0xF3C4 0xF3CA~0xF3CD 0xF3D0~0xF3D4 0xF3DA~0xF3DD | [5 empty] | 리모컨 제조사별 코드(RS) 0xF3C0~0xF3C4 : BT12 0xF3CA~0xF3CD : BT12E(충전식) 0xF3D0~0xF3D4 : BA03 0xF3DA~0xF3DD : BA03E(충전식) * 하위 4bit 버전 코드 (0~4 / A~D)
|  | 47 | RCU Ver#4 | 0xF4C0~0xF4C4 0xF4CA~0xF4CD 0xF4D0~0xF4D4 0xF4DA~0xF4DD | [5 empty] | 리모컨 제조사별 코드(모본) 0xF4C0~0xF4C4 : BT12 0xF4CA~0xF4CD : BT12E(충전식) 0xF4D0~0xF4D4 : BA03 0xF4DA~0xF4DD : BA03E(충전식) * 하위 4bit 버전 코드 (0~A / A~D)
|  | 48 | 드래그 모드(상) | 0x8778 | 0x8787 | 0x07 | 0x008700+0x00FFFF
|  | 49 | 드래그 모드(하) | 0x827D | 0x82D7 | 0x07 | 0x008200+0x00FFFF
|  | 50 | 드래그 모드(좌) | 0x837C | 0x83C7 | 0x07 | 0x008300+0x00FFFF
|  | 51 | 드래그 모드(우) | 0x847B | 0x84B7 | 0x07 | 0x008400+0x00FFFF
|  | 52 | 음성 제한 | 0xD22D | 0xD2D2
|  | 53 | Btv 제어모드 | 0x6699 | 0x6699 | 0x07 | 0x006600 |  |  | Btv 제어모드 전환 코드
|  | 54 | TV 제어모드 | 0x6798 | 0x6789 | 0x07 | 0x006700 |  |  | TV 제어모드 전환 코드
|  | 55 | TV 제어모드 사용 | 0x6897 | 0x6879 | 0x07 | 0x006800 |  |  | TV 제어모드 사용중임을 알리는 코드
|  | 56 | 배터리 충전중 | 0x6E91 | 0x6E19 | 0x07 | 0x006E00 |  |  | BT12E/BA03E Only 배터리 충전 시작 알림
|  | 57 | 배터리 충전완료 | 0x6F90 | 0x6F09 | 0x07 | 0x006F00 |  |  | BT12E/BA03E Only 배터리 충전 완료 알림
| 기능 |  | 기능 | 키조합 |  | 입력 |  | 비고
| 키 조합 기능 | 1 | Unpairing | [*] + [홈] |  | 3초간 누름 |  | 페어링 정보 삭제
|  | 2 | Re-Pairing | [*] + [#] |  | 3초간 누름 |  | 페어링 정보 삭제 후 페어링 시도
|  | 3 | TV동조 (Manual) | [스마트TV] + [외부입력] |  | 3초간 누름 |  | 숫자 키를 사용하여 TV 설정
|  | 4 | TV동조 (Auto Search) | [스마트TV] + [외부입력] |  | 3초간 누름 |  | CH+/CH- 버튼으로 Auto Search 하여 TV 설정
|  | 5 | TV동조 (그룹핑) | 그룹핑 번호키[1~9] + [스마트TV] |  | 3초간 누름 |  | CH+/CH- 버튼으로 해당 브랜드 그룹내에서 search 하여 TV 설정
|  | 6 | IR Code 학습 | [TV 전원] + [OK] |  | 3초간 누름
|  | 7 | Code Read Out | [스마트TV] + [외부입력] |  | 3초간 누름 |  | [편성표] 버튼으로 기능 수행, 동작 시나리오 참조
|  | 8 | IR Code 모드 전환 | [*] + [9] |  | 3초간 누름 |  | Mode 1 <-> Mode 2
|  | 9 | BT-IR 모드변환 (BT) | [*] + [1] |  | 3초간 누름
|  | 10 | BT-IR 모드변환 (IR) | [*] + [2] |  | 3초간 누름
|  | 11 | Factory Default | [*] + [3] |  | 3초간 누름 |  | 사용자에게 오픈되는 기능 아님
|  | 12 | Buzzer Test | [*] + [4] |  | 3초간 누름 |  | any key 입력시 buzzer 멈춤
|  | 13 | Backlight On/Off | [*] + [5] |  | 3초간 누름 |  | On/Off toggle로 사용(Default: On), On시 LED 2번/Off시 LED 4번 깜박임
|  | 14 | IR Code 모드 전환 | [*] + [9] |  | 3초간 누름 |  | Mode 1 <-> Mode 2
|  | 15 | 드래그 모드(상) | [*] + [UP] |  | 즉시 |  | 동작 시나리오 참조
|  | 16 | 드래그 모드(하) | [*] + [DOWN] |  | 즉시
|  | 17 | 드래그 모드(좌) | [*] + [LEFT] |  | 즉시
|  | 18 | 드래그 모드(우) | [*] + [RIGHT] |  | 즉시
|  | 19 | Android Bugreport | [BACK] + [OK] |  | 5초간 누름 |  | BA03/BA03E Only
Note on H28: REPORT ID: 0x03 press: 0x41 00 00 00 release: 0x00 00 00 00 연속 키 동작없이 press, release 방식 임
Note on E33: 만든 이: 페어링 트리거 코드
Note on H33: Release code: 0x0023FF

## RF Protocol
SKB 스마트TV 제어 STB RCU RF Protocol
1. BLE Device | [8 empty] | 10. Advertisement data format
RTL8762CKF (Bluetooth v5.0: Single-Mode BLE) | [8 empty] | GAP ADTYPE FLAG
2. BLE Profile & Service | [8 empty] | Discovery Mode: LE General Discoverable Mode ¦ BR/EDR Not Supported
GAP, GATT | [8 empty] | GAP ADTYPE LOCAL NAME
HID over GATT Profile | [8 empty] | 6항 참조
Find Me Profile(리모컨 찾기) --> IAS 에 포함됨 | [8 empty] | GAP ADTYPE 16BIT COMPLETE
HIDS(HID Service) | [8 empty] | Service: 0x1812(HID)
Realtek OTA Update Service | [8 empty] | GAP ADTYPE APPEARANCE
Voice transmission service --> Realtek mSBC 는 HOGP 방식이라 HIDS 를 사용함 | [8 empty] | 4항 참조
BAS(Battery Service)
DIS(Device Information Service) | [8 empty] | 11. Scan response data format
ATVVS(Android TV Voice Service) - Google Assistant | [8 empty] | GAP ADTYPE LOCAL NAME
iSet Service - TV auto setup & power/input sync | [8 empty] | 6항 참조
ScPS(Scan Parameters Service) - 미 확정 | [8 empty] | GAP ADTYPE APPEARANCE
Bond Management Service - 미 확정 | [8 empty] | 4항 참조
IAS(Immediate Alert Service) - 리모컨 찾기
LLS(Link Loss Service) - 미 확정
TPS(Tx Power Service) - 미 확정
3. Vendor ID / Product ID
Vendor ID : 0x005D (Realtek)
Product ID : 0x0003(BT12/BT12E), 0x0004(BA03/BA03E)
4. GAP Appearance Value(Device Class)
0x0180 : Generic Remote Control
5. BD Address
14 4E 34 xx xx xx (14 4E 34 assigned by 리모트솔루션)
20 44 41 xx xx xx (20 44 41 assigned by 리모트솔루션 추가)
00 13 7B xx xx xx (00 13 7B assigned by 모본) | [8 empty] | 12. Connection Parameters
40 19 20 xx xx xx (40 19 20 assigned by 모본 추가) | [8 empty] | Connection interval(IDLE) |  |  | Connection interval(Voice) |  | Connection interval(OTA)
6. Device Name | [8 empty] | Minimum: 11.25ms |  |  | Minimum: 11.25ms |  | Minimum: 11.25ms
BRM_BT12_XXX (BLE), BRM_BA03_XXX(BLE) | [8 empty] | Maximum: 11.25ms |  |  | Maximum: 11.25ms |  | Maximum: 11.25ms
B : B tv, | [8 empty] | Slave Latency: 133 |  |  | Slave Latency: 133 |  | Slave Latency: 0
RM : 리모트솔루션, MM : 모본, UE : UEI | [8 empty] | Supervision timeout: 10sec |  |  | Supervision timeout: 10sec |  | Supervision timeout: 10sec
XXX : MAC Address 마지막 세자리
7. Method of pairing
Just Works | [8 empty] | 13. Advertising interval
8. Voice feature | [8 empty] | Pairing 시 ADV
NUGU: 120byte mSBC |  | (60byte 2회 전송, 57+3 byte, 4.2 Extended LE 미사용.) | [9 empty] | interval(min/max) | duration
ATVV: 134byte ADPCM |  | (세부: ATV Voice 시트, only BA03E) | [6 empty] | Step1. | undirect |  | 50ms | 20s
9. HID protocol table | [8 empty] | Step2. | Standby state
* HID Key press & hold code on ATT - Report ID(0x80) | [8 empty] | Reconnect 시 ADV_DIRECT
NUM | Field | Description |  | Values |  | Size | Direction |  |  |  |  | interval(min/max) | duration
1 | Opcode | Notification |  | 0x1B |  | 1byte | RCU -> STB |  | Step1. | direct (high duty) |  | 1.87ms | 1.28s
2 | Att Handle | Handle |  | 0x0000 ~ 0xFFFF |  | 2byte |  |  | Step2. | direct (low duty) |  | 30ms | 5s
3 | Payload | Keycode |  | Usage ID |  | 3byte |  |  | Step3. | direct (idle low duty) |  | 1.5s | 계속 (1.5s 간격으로 1 cycle)
예) [Btv 전원] key 를 누를 경우: 0x00, 0x01, 0x00 | [8 empty] | * RCU POR 시(또는 충전 케이블 연결시):
any key 를 놓을 경우: 0x00, 0xFF, 0xFF | [8 empty] | Paired/Un-Paired 상태에 따라 위, scheme으로 동작
RCU cold boot 후 Paired 상태이면 키 입력 유무와 관계 없이 12초 후 High duty DIRECT_ADV 를 시작한다.
* Reconnect 시 ADV_DIRECT 도중 Any Key 입력 시:
* HID Consumer Key code on ATT - Report ID(0x03) | [8 empty] | 현재 Step에 관계 없이, 키 입력이 있을 경우 즉시 Step1(high duty ADV_DIRECT) 부터 다시 수행한다.
NUM | Field | Description |  | Values |  | Size | Direction
1 | Opcode | Notification |  | 0x1B |  | 1byte | RCU -> STB
2 | Att Handle | Handle |  | 0x0000 ~ 0xFFFF |  | 2byte |  |  | 14. BT 키 코드 Interval
3 | Payload | Keycode |  | Usage ID |  | 2byte |  |  | BT 키 코드 송출 간격: 300ms (Repeat키), 80ms (Macro키)
4 |  |  |  | 0x0000 |  | 2byte |  |  | BT 릴리즈 코드 송출: 30ms
Release key code: 0x00 00 00 00 | [8 empty] | * Repeat키(Long Press시 발생하는 키 코드), Macro키(자동으로 송출되는 키 코드. Ex. 홈/배터리정보, 전원/버전정보)
* 11.25ms interval 기준으로 다음의 값 적용: 300ms(303.75ms), 80ms(78.75ms), 30ms (33.75ms)
* IR mode도 키 코드 송출간 충분한 간격 확보 필요
* HID 음성 검색 code on ATT - Report ID(0x85)
NUM | Field | Description |  | Values |  | Size | Direction
1 | Opcode | Notification |  | 0x1B |  | 1byte | RCU -> STB |  | 15. DIS(Device Information Service)
2 | Att Handle | Handle |  | 0x0000 ~ 0xFFFF |  | 2byte |  |  | Property |  |  | Value |  | Value(예시: 리모트) | Value(예시: 모본)
3 | Payload | Reserved |  | 0x00 |  | 1byte |  |  | Serial Number String |  |  | 제조년월일 |  | 20220520 | 20220520
4 |  | 음성검색 시작 |  | 0x23 |  | 1byte |  |  | Manufacturer Name String |  |  | 제조사 정보 |  | RemoteSolution Co.,LTD. | Movon corporation
5 |  | Keycode 2 |  | 0x00 |  | 1byte |  |  | Model Number String |  |  | 모델번호 |  | BRM_BT12 / BRM_BT12E | BMM_BT12 / BMM_BT12E
Release key code: 0x00 23 FF | [8 empty] | Firmware Revision String |  |  | F/W 버전 정보 |  | 1.0 | 1.0
[9 empty] | Software Revision String |  |  | Rom Patch 버전 정보 |  | 1.0.552.8 | 1.0.552.8
* HID Mic Start on ATT - Report ID(0x85) | [8 empty] | Hardware Revision String |  |  | H/W 버전 정보 |  | 1.0 | 1.0
NUM | Field | Description |  | Values |  | Size | Direction |  | System ID |  |  | IEEE 64bit ID(OUI 포함) |  | xxxxxxFEFF344E14 | xxxxxxFEFF201940
1 | Opcode | Write Request |  | 0x12 |  | 1byte | STB -> RCU |  | * Serial Number String: 제조년월일 정보가 미 기록된 리모컨은 BT 칩 MAC 이 적용됨
2 | Att Handle | Handle |  | 0x0000 ~ 0xFFFF |  | 2byte
3 | Payload | Reserved |  | 0x00 |  | 1byte
4 |  | MIC Start |  | 0x26 |  | 1byte
5 |  | Keycode 2 |  | 0x00 |  | 1byte
mSBC Data 포맷은 첨부의 HFP Spec에 정의된대로 원래 60 byte입니다
* HID Mic Stop on ATT - Report ID(0x85) | [9 empty] | The mSBC frame is preceded by an H2 synchronization header as defined in section 5.7.2 of the Bluetooth Hands-Free Profile (HFP) spec, version 1.6. With this:
NUM | Field | Description |  | Values |  | Size | Direction |  |  | The value of the 1st byte is 0x01.
1 | Opcode | Write Request |  | 0x12 |  | 1byte | STB -> RCU |  |  | The value of the 2nd byte includes a 2-bit counter and cycles through 0x08, 0x38, 0xC8 and 0xF8.
2 | Att Handle | Handle |  | 0x0000 ~ 0xFFFF |  | 2byte |  |  |  | The remaining 18 bytes contain bytes [0, 17] of the mSBC frame.
3 | Payload | Reserved |  | 0x00 |  | 1byte |  |  |  | The second 20-byte payload contains bytes [18, 37] of the mSBC frame.
4 |  | MIC Stop |  | 0x27 |  | 1byte |  |  |  | The third 20-byte payload contains: Bytes [38, 56] of the mSBC frame.
5 |  | Keycode 2 |  | 0x00 |  | 1byte |  |  |  | The final byte is a padding byte with value 0x00.
하지만, 기존 셋톱박스에서 BLE 4.2에 정의된 확장 패킷지원 BLE Packet Extension을 지원하지 않기 때문에,
* Voice data on ATT - Report ID(0xF8) | [9 empty] | 실제로 Physicial layer에서는 20bytes 패킷으로 전송이 됩니다.
NUM | Field | Description |  | Values |  | Size | Direction |  |  | 제가 알기로는 가온/휴맥스 전 모델에 사용된 BT 모듈에서 해당합니다.
1 | Opcode | Notification |  | 0x1B |  | 1byte | RCU -> STB |  |  | （다만, Arris ATV Box는 지원이 되지만, 기존 시나리오를 맞추기 위해서 해당 기능을 Disable하였습니다）
2 | Att Handle | Handle |  | 0x0000 ~ 0xFFFF |  | 2byte
3 | Payload | Voice data |  | 0xXX…. |  | 120byte |  |  |  | 따라서 리얼텍칩 리모컨(Packet Extension지원됨) 에서도, 20byte씩 패킷이 전송되도록 진행이 되었고,
UE878 칩에서도 해당 시나리오에 맞게 구현되었습니다.
금년 셋톱개발 3개사의 제품은 Packet Extension이 지원되지만, 역시 기존스펙에 맞게 20byte로 전송이 됩니다.
추후에는 별도로 MTU사이즈를 180까지 늘려서 전송하게되면 성능개선은 기대되나, 별도의 검증은 필요하고 기존 박스와의 호환성문제는 예상됩니다.
아래 스펙에서는 120byte로 정의하는것이 App Layer에서 처리하는 단위이기 때문에 필요하나,
위에 정리된 Packet Size = 20bytes에 대한 내용은 추가되는 것이 좋을 것 같습니다.
[i-SET Protocol]
* i-Set Service Class UUID : 0000FFE0-0000-1000-8000-00805F9B34FB
* i-Set Command - UUID : 0000FFE1-0000-1000-8000-00805F9B34FB
NUM | Field | Description |  | Values |  | Size | Direction
1 | Opcode | Write Request |  | 0x12 |  | 1byte | STB -> RCU
2 | Att Handle | Handle |  | 0x0000 ~ 0xFFFF |  | 2byte
3 | Payload | Command |  | 0x00: i-Set Stop |  | 1byte
0x01: i-Set Start
0x02: STB screen off
0x03: STB screen on
0x04: i-Set Get TV code
0x05: Unpairing - STB 미 구현
|  |  |  | 0x06: i-Set Sync Disable | [6 empty] | [홈] 버튼 입력에 따른 STB 구현 사항
|  |  |  | 0x07: i-Set Sync Enable | [6 empty] | - 홈 버튼 입력 시, i-Set command 0x04 (i-Set Get TV code)를 전송하여, response data 를 system property 에 저장 필요
- payload 의 TV Type / Code 값을 STB system property 에 저장
* i-Set Command Response - UUID : 0000FFE1-0000-1000-8000-00805F9B34FB | [10 empty] | - Type 값은 dev.rcu.iset_code 항목으로, Code 값은 dev.rcu.iset_type 항목으로 저장 (하기 예시)
NUM | Field | Description |  | Values |  |  |  | Size | Direction |  | [dev.rcu.iset_code]: [0x0140]
1 | Opcode | Notification |  | 0x1b |  |  |  | 1byte | RCU -> STB |  | [dev.rcu.iset_type]: [0x00]
2 | Att Handle | Handle |  | 0x0000 ~ 0xFFFF |  |  |  | 2byte |  |  | - 타 STB에서의 구현 이력은 아래 jira link 참조하시기 바랍니다.
3 | Payload | Result [EDID 판정] |  | 0x00: NG |  |  |  | 1byte |  |  | - https://jira.skbroadband.com/browse/BTVD-8864
0x01: OK
4 |  | Error code [Result 와 관계없이 체크 결과에 따라 결정] |  | 0x00 : ISET_ERROR_NONE |  |  |  | 1byte
0x01 : ISET_ERROR_CODE_TIMEOUT
0x02 : ISET_ERROR_CODE_CHKSUM_ERROR
0x03 : ISET_ERROR_CODE_INVALID_COMMAND
0x04 : ISET_ERROR_CODE_INVALID_EDID_FORMAT
0x05 : ISET_ERROR_CODE_UNKNOWN_VENDOR
0x06 : ISET_ERROR_CODE_IDENTICAL_VENDOR
0x07 : ISET_ERROR_CODE_INVALID_EDID_LENGTH
0x08 : ISET_ERROR_CODE_UNKNOWN_DEVICE
5 |  | TV | Set Type | 0x00: ISET - only assigned when i-Set TV setup is OK |  |  |  | 1byte
0x01: Manual(digit or autosearch)
0x02: IR Learning
6 |  |  | Code | 0x0000 ~ 0xFFFF(TV set No) |  |  |  | 2byte
|  |  |  | eg: Set No is 320 | 0x01
0x40
* i-Set EDID Data - UUID : 0000FFE3-0000-1000-8000-00805F9B34FB
NUM | Field | Description |  | Values |  | Size | Direction
1 | Opcode | Write Command |  | 0x52 |  | 1byte | STB -> RCU
2 | Att Handle | Handle |  | 0x0000 ~ 0xFFFF |  | 2byte |  |  |  |  | Payload 의 "Physical Key" 에 해당되는 버튼 입력 시 송출되는 프로토콜 정의
3 | Payload | EDID Parameters |  | 0x00 ~ 0xFF |  | 256byte |  |  |  |  | 예1) [통합전원] 키 입력가 되고, TV 전원 Off 코드가 송출되는 패킷
-> 0x02[Combo], 0x00[All Power], 0x00[Power Off], 0x01[IR Tx Success]
* i-Set Key Notification - UUID : 0000FFE3-0000-1000-8000-00805F9B34FB | [10 empty] | 예2) [통합전원] 키 입력가 되고, TV 전원 토글 코드가 송출되는 패킷
NUM | Field | Description |  | Values |  |  |  | Size | Direction |  | -> 0x02[Combo], 0x00[All Power], 0xFF[Normal], 0x01[IR Tx Success]
1 | Opcode | Notification |  | 0x1b |  |  |  | 1byte | RCU -> STB |  | 예3) [STB 전원] 키가 입력이 되고, TV HDMI-2 코드가 송출되는 패킷
2 | Att Handle | Handle |  | 0x0000 ~ 0xFFFF |  |  |  | 2byte |  |  | -> 0x00[STB], 0x0D[Btv 전용 키], 0x03[HDMI-2], 0x01[IR Tx Success]
3 | Payload | Device Type |  | 0x00 | STB |  |  | 1byte |  |  | 예4) [TV 전원] 키 입력 시 패킷
|  |  |  | 0x01 | TV | [5 empty] | -> 0x01[TV], 0x01[Power], 0xFF[Normal], 0x01[IR Tx Success]
|  |  |  | 0x02 | Combination Device(STB + TV) | [5 empty] | -> 0x01[TV], 0x01[Power], 0xFF[Normal], 0x02[IR Learn] -> TV 전원 키에 IR 학습된 경우
|  |  |  | 0x03 ~ 0xFF | RESERVED | [5 empty] | 예5) [TV 음량+] 키 입력 시 패킷
4 |  | Physical Key |  | 0x00 | All Power - Device Type: 0x02 |  |  | 1byte |  |  | -> 0x01[TV], 0x02[Volume Up], 0xFF[Normal], 0x00IR Tx Fail] -> TV 음량에 IR 코드가 없는 경우
|  |  |  | 0x01 | Power | [5 empty] | -> 0x01[TV], 0x02[Volume Up], 0xFF[Normal], 0x01[IR Tx Success]
|  |  |  | 0x02 | Volume Up | [5 empty] | 예6) "스마트TV 제어" 모드에서 "Btv 제어" 모드로 변경 시 Btv 전용 키인 [HOME] 키 입력 시 패킷
|  |  |  | 0x03 | Volume Down | [5 empty] | -> 0x00[STB], 0x0D[Btv 전용 키], 0x09[TV Exit], 0x01[IR Tx Success]
|  |  |  | 0x04 | Input(Source) | [5 empty] | 만약, HMDI 코드가 있는경우, HDMI IR 코드 송출전에 전송
|  |  |  | 0x05 | Up | [5 empty] | -> 0x00[STB], 0x0D[Btv 전용 키], 0x02[HDMI-1], 0x01[IR Tx Success]
|  |  |  | 0x06 | Down
|  |  |  | 0x07 | Left | [5 empty] | * iSet Key Noti 송출 순서는 "iSet 동작 시나리오" 의 8항 참조
|  |  |  | 0x08 | Right
|  |  |  | 0x09 | OK
|  |  |  | 0x0A | Previous
|  |  |  | 0x0B | Exit
|  |  |  | 0x0C | Smart TV Menu
|  |  |  | 0x0D | Btv 전용 Keys
|  |  |  | 0x0E ~ 0xFF | Reserved
5 |  | Function |  | 0x00 | TV Power Off |  |  | 1byte
|  |  |  | 0x01 | TV Power On
|  |  |  | 0x02 ~ 0x08 | TV HDMI-1 ~ HDMI-7
|  |  |  | 0x09 | TV Exit(Btv 제어 모드 변경)
|  |  |  | 0x0A ~ 0xFE | Reserved
|  |  |  | 0xFF | Normal
6 |  | IR State |  | 0x00 | IR Tx Fail |  |  | 1byte
|  |  |  | 0x01 | IR Tx Success
|  |  |  | 0x02 | IR Learn
Note on I172: 스마트TV 제어 모드에서 Btv 제어모드 변경 시 사용
Note on I174: Physical key 에 할당된 IR CODE 가 사용되는 경우

## Buzzer Spec
RCU '리모컨 찾기' Buzzer 동작 사양
Buzzer Frequency Table
|  | PWM No | Frequency (Hz) | Mark Time(ms) | Wait Time(ms)
|  | 1 | 1319 | 100 | 0
|  | 2 | 1479 | 100 | 0
|  | 3 | 1661 | 100 | 0
|  | 4 | 1754 | 100 | 0
|  | 5 | 1980 | 100 | 0
|  | 6 | 2220 | 100 | 0
- 위 "Buzzer Frequency Table"의 'PWM No' 에 해당하는 Frequency 별로 "Mark time동안 출력/Wait time동안 정지"로 출력됩니다.
Buzzer 1-Frame 출력 파형
1
2
3
4
5
6
Mark time
Wait time
Pause time : 1000ms
Buzzer Timeout 까지 반복

## 백라이트
RCU BackLight 동작 사양
BackLight 최초 활성화 조건 (BT12E, BA03E만 해당)
공장 출하상태 및 초기화(*+3 버튼 3초이상 입력) 이후에는 BackLight 비활성화
BT 페어링 완료 시 BackLight 활성화 됨
BackLight on 조건
|  | YES | NO | 비고
| 1. pick up 시 | O |  | 2초 연장
| 2. any key 입력 시 |  | O | 움직임 없는 상태에서 키 입력하는 경우
| 3. find-me 기능 동작 시 | O |  | 단, Low Battery시 OFF
BackLight off 조건
|  | YES | NO | 비고
| 1. 2초간 on 유지 후 no motion | O |  | 리모컨 방치 상태
| 2. Find me 종료시 | O |  | ON 상태라도 OFF 되어야 함
Diming frequency: 100Hz(주기: 10ms)
B/Light ON/OFF step: Duty ratio & time 은 제조사별 적절하게 처리한다.
| BackLight on/off 동작 시나리오 | ② |  | ③
①
rising: 200 ms Keep on: 2000 ms falling: 800ms
④
B/Light off 조건에 만족하는 경우
B/Light on 조건에 만족하는 경우
B/Light off 중 on 조건에 만족하는 경우

## 동작 시나리오
SKB Android STB RCU 리모컨 동작 시나리오
BT 모드: BLE connected, IR 모드: BLE disconnected
블루투스 페어링 시나리오 (BLE)
1. 언페어링 상태에서 리모컨의 Any Key (TV전원/통합전원/TV음량+-,외부입력 제외)를 입력하면 페어링 시작 IR 코드를 전송한다.
2. IR 코드 전송 후 리모컨은 Advertising Mode로 진입 하여 페어링 모드 상태로 전환된다.
3. Advertising Mode에서는 LED는 1s(ON: 250ms, OFF: 750ms) 주기로 LED Blink 한다.
- 페어링 동안 음성검색 및 키 조합에 의한 설정모드 진입을 무시한다.(단, 언페어링 및 리페어링은 지원된다)
4. IR Trigger Code를 STB에서 받으면, Bluetooth 장치 검색을 하여 리모컨 BLE와 페어링을 시도한다.
5. 리모컨은 페어링 성공하면 200ms(ON: 100ms, OFF: 100ms) 주기로 LED Blink 5회 한다.
6. 리모컨은 BLE Advertising mode에서 20초가 지나면 Advertising 을 종료한다.
7. 페어링 실패시 LED OFF
블루투스 페어링 리셋(Unpairing) 시나리오
1. [*] +[홈] 키를 3초간 누름
2. BT Unpair가 정상적으로 완료되면, LED가 빠르게 5회 Blink(ON: 100ms, OFF: 100ms)
블루투스 재 페어링 시나리오
1. [*] +[#] 키를 3초간 누름
2. BT 가 연결되어 있으면 disconnection 진행
3. BT 페어링 정보를 임시 영역에 저장하고, BT 스택과 관련된 페어링 정보는 삭제한다.
4. 블루투스 페어링 동작 진행
5. 페어링 실패 시 임시 영역의 페어링 정보를 BT 스택의 페어링 영역으로 복구한다.
페어링이 되어 있지 않을 시 동작 시나리오
1. 페어링 성공 여부와 상관 없이 음성 검색키를 제외한 모든 키는 IR로 동작한다.
2. 아래 동작 수행시 페어링을 시도한다.
2-1. Any Key (TV전원/통합전원/TV음량+-,외부입력 제외) 입력
2-2. [*] + [#] for 3sec 입력
페어링이 된 상태 동작 시나리오
1. 페어링 성공 여부와 상관 없이 TV키 (TV전원/TV음량/외부입력)는 IR로 동작한다.
2. 나머지 모든 키는 BT로 동작한다. (단 TV전원/볼륨/외부입력 키는 IR로만 동작)
3. 페어링 상태에서 BT disconnection 상태가 된 경우, 모든키는 IR로 동작한다.
3-1. 단, 음성(NUGU), GA 버튼 입력시에는 재 페어링을 진행한다. ([*] +[#] 키를 3초간 누르는 것과 동일 동작)
통합 전원 동작 시나리오
1. [통합전원] 버튼 입력 시 아래와 같은 순서로 출력된다.
1.1 키 입력 동안: TV 전원 코드(toggle, discrete, learning) 송출
- 3-Frame 출력전 키 해제시 3-Frame 까지 송출되어야 한다.
1.2 키 해제 시: Btv 전원 코드 -> RCU 버전 코드 -> iSet HDMI Macro
2. TV 전원 코드 분류
2.1 Toggle: 수동 설정 또는 iSet 설정 시 TV 전원 코드가 토글인 경우
2.2 Discrete: iSet 설정에 의해서 TV 전원 코드가 discrete 인 경우
2.3 IR 학습: [TV 전원] 버튼에 임의의 IR 코드가 학습된 경우
3. iSet HDMI Macro
3.1 iSet 설정이 되고 외부입력 코드가 discrete code 가 있을 경우 출력(STB off 에서 on 시만 해당)
* iSet 이 연동되었을 경우 "iSet 동작 시나리오" 시트 의 4항 참조
배터리 정보 전송 시나리오
1. 홈버튼 입력 시 배터리 레벨 전송 (BT Mode 시 BT / IR Mode 시 IR Code로)
2. Detect voltage range : 배터리의 최소/ 최대 기준 전압 백분율로 환산하여 3단계로 표시 (Empty/Low/Normal)
| (BT12/BA03 기준) |  |  | (BT12E/BA03E 기준): '배터리 및 충전 탭' 참고
| 2-1. Normal : 2.4V 이상 - green LED |  |  | 2-1. Normal : 40% 이상 - green LED
| 2-2. Low : 2.2V이상 ~ 40% 미만 - red LED |  |  | 2-2. Low : 10% 이상 ~ 40% 미만 - red LED
| 2-3. Empty : 2.2V 미만 - red LED |  |  | 2-3. Empty : 10% 미만 - red LED
3. BT Connect(페어링 또는 재 연결) 시 배터리 레벨 전송
3-1. 배터리 레벨은 키 코드(Normal, Low, Empty)를 의미함
4. RCU 부팅 이후, any key release 후 약 40ms 후 배터리 상태(3단계 코드)를 전송한다.
4-1. 단, 통합전원, TV 전원, TV 음량+/-, TV 외부입력, 홈, 마이크, 스마트TV, GA(BA03) 키들은 이 동작에서 제외함
4-2. 페어링 모드 진입 후 발생하는 키 릴리즈에 대해서 배터리 정보 전송은 하지 않음.
4-3. 키 릴리즈 후 배터리 정보 전송 기준으로 10회까지 적용된다.(키 연타가 가능하기 때문)
(배터리 정보 코드 송출 전 키 입력이 발생할 경우, 입력된 키 코드 출력을 우선으로 함.)
4-4. 만약, 10회(배터리 코드) 전 BT 가 연결이 되고 배터리 정보가 전송이 되었다면, 이 후 발생하는 키 릴리즈에 대해서 배터리 정보 송출은 하지않는다.
5. 배터리 전압을 level[%] 단위로 전송되어야 하며, BAS 사양을 따른다.
| (BT12/BA03 기준) |  |  | (BT12E/BA03E 기준): '배터리 및 충전 탭' 참고
| 5-1. 1.8V 이하: 0% |  |  | 5-1. 최소 기준 전압 이하: 0%
| 5-2. 3.2V 이상: 100% |  |  | 5-2. 최대 기준 전압 이상: 100%
5-3. 위 전압 사이의 전압은 백분율로 환산한다.
리모컨 Battery 충전 동작 시나리오 - only BT12E/BA03E
1. 배터리 충전 중 (충전 케이블 연결 상태)
1-1. 배터리 80% 미만 (Low/Empty) : Red LED 점멸 (ON: 1000ms, OFF:1000ms)
1-2. 배터리 80% 이상 (Normal) : Green LED 점멸 (ON: 1000ms, OFF:1000ms)
2. 배터리 완충 시 : Green LED 점등 유지 및 배터리 충전완료 키 코드를(IR/BT) 송출한다.
3. 키 입력/해제 시
3-1. 키 입력이 있을 경우, 충전 LED 표시(점멸/점등)를 중지하고 정상 시나리오의 LED 동작으로 해당 키 입력에 대한 키코드를 송출함
3-2. 마지막 키 입력 이후 5초 경과 시, 다시 LED를 충전 상태로 표시함 (LED 점멸/점등)
4. 충전 중 조작이 있을 경우, 동작 시나리오에 의한 LED 점멸을 우선 처리함 (예: 언페링을 할 경우 LED 5회 점멸(250ms/250ms) 후 키 입력이 없으면 5초 후 LED 점멸/점등)
5. 충전 케이블 제거 시: LED 점멸/점등 멈춤고 LED OFF 됨
6. 배터리 충전 케이블 연결 시 BLE IC 는 H/W 리셋(POR 과 동일)이 됨
H/W 리셋 완료 후 15초(Supervision Timeout 시간 고려) 후 충전중 키 코드를(IR/BT) 송출한다.
리모컨 Low Battery 동작 시나리오
| (BT12/BA03 기준) |  |  | (BT12E/BA03E 기준): '배터리 및 충전 탭' 참고
| 1. Low Voltage : 2.2V 이상 ~ 2.4V 미만 |  |  | 1. Low Voltage : 10% 이상 ~ 40% 미만
2. Low Voltage시 키 코드 전송시 RED LED ON
3. BT/IR모드 변경 없음
4. OTA 업그레이드 제한
리모컨 Empty Battery 동작 시나리오
| (BT12/BA03 기준) |  |  | (BT12E/BA03E 기준): '배터리 및 충전 탭' 참고
| 1. Empty Battery : 2.2V 미만 |  |  | 1. Empty Battery : 10% 미만
2. Empty Voltage시 키 코드 전송시 RED LED ON
3. BT/IR 모드 유지
4. 음성검색 키 입력 시 Empty Battery Code 출력. Mic Start 전송안함
5. 페어링 시도 시 Empty Battery Code 출력. 페어링 코드 전송 안함
| 6. Cut-off(Deep Sleep) 진입 레벨[V] 미만으로 정의하고, 어떠한 동작도 없도록 한다 |  |  |  |  | 리모트솔루션 | 모본 | 모델
| 예) BT disconnection 처리, IR, BT 키 차단 |  |  |  |  | 1.870V 이하 | 1.870V 이하 | BT12/BA03
[6 empty] | 2.153V 이하 | 2.000V 이하 | BT12E/BA03E
음성전송 동작 시나리오
|  |  | RCU |  | STB
| 1)음성 검색 키 Press |  | 음성 전송 시작 전송 | → | 수신
|  |  | 수신(LED ON) | ← | MIC START 전송
|  |  | 음성 Data 전송 | → | 수신
| 2)음성 검색 키 Release |  | Release Key 전송 | → | Release Key 수신
|  |  | 수신(LED OFF) | ← | MIC STOP 전송
|  | 예외 처리 | RCU에서 음성 Data 전송 중 MIC STOP 수신하지 못하면 약 10초간 음성 전송후 자동 종료
단, 10초 timeout 이내에 다시 MIC Start 수신될 경우 timeout 갱신
10초 timeout 발생 시에도, 실제 버튼 release에 따라 Release key 전송
STB에서 묵음(-33dBm)이 2초 이상 유지될때 MIC STOP 전송
* 음성전송 시작은 [MIC] 버튼 입력이 없이, STB 에서 보내는 MIC start 커맨드에 의해서도 동작이 되어야한다.
* 음성전송 중 TV 키(TV전원, 외부입력, TV 볼륨+/-), [이전], [나가기] 키를 제외한 모든 키는 키 입력시 코드 송출을 하지 않는다.
* [MIC] 키 입력 시 리모컨 자체적으로 slave latency 가 "0"(close latency) 되는 효과를 가지도록 변경한다.
위 키 입력 후 3초 동안 STB 으로 부터 음성검색 시작 커맨드를 수신하지 못하면, 이전 상태로 latency 를 복구(open latency) 시킨다.
[OK],[빨리감기/B]키 동작 시나리오
STB 의 특정 메뉴를 통해 전달되는 커맨드(예: 음성검색 시작)를 빠르게 수신하기 위한 기능이다.
- [OK],[빨리감기/B] 키 입력 시 리모컨은 2초 동안 slave latency 가 "0"(close latency) 되는 효과를 가지도록 변경한다.
- 2초 후 이전 상태로 latency 를 복구(open latency) 시킨다.
[Btv전원],[TV전원],[통합전원] 키 동작 시나리오
STB Screen On/Off 커맨드를 빠르게 수신하기 위한 기능이다.
- [Btv전원],[TV전원],[통합전원] 키 입력 시 리모컨은 2초 동안 slave latency 가 "0"(close latency) 되는 효과를 가지도록 변경한다.
- 2초 후 이전 상태로 latency 를 복구(open latency) 시킨다.
드래그 모드 동작
1. *키 + 사방향 키의 조합시 Drag 사방향키로 동작 (웹브라우저 사용을 위한 드래그 동작 대응)
최초 드래그 모드 진입 과정에서, 한 키가 입력된 상태에서 또 다른 키가 입력이 되면 break code 전송 없음
BT모드/IR모드 Key 코드 정의는 CodeTable 시트의 특수키 코드 참조
< 드래그 모드 키의 Android 키값 >
|  | Key Name | Scancode | Android Keycode
|  | 드래그 모드(상) | 0x136 | KEYCODE_ BUTTON_L1
|  | 드래그 모드(하) | 0x137 | KEYCODE_ BUTTON_R1
|  | 드래그 모드(좌) | 0x138 | KEYCODE_ BUTTON_L2
|  | 드래그 모드(우) | 0x139 | KEYCODE_ BUTTON_R2
2. 키 조합 이후에 임의의 1개 키 release 시 break code 전송없이 code 송출 멈춤
3. 다시 드래그 모드 키 조합시 해당 키 코드(드래그 모드 상/하/좌/우) 송출
BLE/IR 모드 변경 동작 시나리오
언페어링이나 Disconnect 시 IR 송출하는 것과는 다른 개념임.
- Factory Default: BLE mode.
모드 전환 방법
- BLE 모드: [*] + [1] 3초간 입력 시 BLE mode. LED 2회 Blink(ON: 250ms, OFF: 250ms)
- IR 모드 : [*] + [2] 3초간 입력 시 IR 모드 전환. LED 4회 Blink(ON: 250ms, OFF: 250ms)
IR 모드 동작
- 버튼 입력 시 IR 송출. 단, [마이크] 버튼 입력 시 음성 전송.
- BT connected 유지 및 reconnect 시도는 해야함.(Find Me)
BLE 모드 동작
- IR 모드 동작을 제외한 모든 동작 시나리오 포함.
POR/재페어링 시 모드 정보 유지함.
Find me(리모컨 찾기) 동작 시나리오
IAS(Immediate alert level service) 사용
| Buzzer 음: Buzzer Spec 참조 |  |  |  |  | 리모트솔루션 | 모본
| 단, cut-off 전압 레벨[V] 이하에서는 멜로디가 발생하지 않는다. (BT12E/BA03E Only) |  |  |  |  | 2.203V 이하 (8%) | 2.000V 이하
백라이트 : Normal Battery 상태일때는 Buzzer가 울리는 동안 Backlight 켜짐
출력시간 : 1분
임의의 버튼 입력시 중단.(버튼 입력 상태에서는 출력)
Disconnect 상태에서 주기적인 connecting 시도 필요. (TBD)
- STB shutdown 또는 link loss 가 발생하여 BT disconnection 후 리모컨은 1.5초 간격으로 connection 시도 한다.
- 이때 소모되는 평균 대기전류는 BT connection 상태와 유사해야 한다.
[*] + [4] 3초간 입력 시 Buzzer 음 확인 기능 (테스트모드)
Factory Default 동작 시나리오
2개의 키 조합에 의한 Factory Default 기능
[*] + [3] 3초간 입력
페어링 정보, TV 설정정보, BLE/IR 모드 정보, iSet, IR 학습내용, 백라이트 On/Off 수동설정 등을 초기화.
- LED blink 은 언페어링과 동일하게 처리함.
OTA 모드
1. OTA 앱의 배터리 레벨(BAS) 요청에 리모컨은 배터리 레벨[%] 값을 STB 로 전송한다.
- STB은 리모컨의 배터리 레벨이 40% 이상인 경우만 OTA를 실행 한다.
- STB 은 그외 배터러 레벨에 대해서 OTA 불가능함을 팝업창으로 보여준다.
- 업그레이드 전, Back Light OFF 한다.
2. 리모컨은 OTA 업그레이드 시 GREEN LED 를 켠다.
3. OTA 결과에 대한 LED 동작(OTA완료 후 reboot전에 OTA 성공 여부 판단)
- 성공: GREEN LED 250ms 간격으로 3회 blink(ON: 250ms, OFF: 250ms)
* 업그레이드 완료 후 new f/w 버전과 old f/w 버전이 다른 경우
- 실패: RED LED 250ms 간격으로 3회 blink(ON: 250ms, OFF: 250ms)
* 업그레이드 완료 후 new f/w 버전과 old f/w 버전이 같은 경우
* OTA 모드 진입 후 BT 연결이 실패되는 경우
* 업그레이드 중 경우 BT 연결이 끊기는 경우(Battery 탈거, STB shutdown)
4. OTA 업그레이드 이미지는 app 코드와 patch 코드로 구분된다.
- 제조사 별 app 코드 이미지 파일명 정의
* RS: BRM_BT12_Vx.x_YYYYMMDD.bin
* MOVON: BMM_BT12_Vx.x_YYYYMMDD.bin
- patch 코드 이미지 파일명 정의(제조사 공통)
* RTL_Bee2_Patch_Vx.x.x.x.bin
5. OTA 이미지 생성은 리얼텍 MP_PackTool 을 사용한다.
* 리모컨 제조사별 OTA AES256 key define -> OTA 앱 코드에는 역순으로 기입해야 함
|  | RS[BT12] |  | RS[BA03] |  | MOVON[BT12] | MOVON[BA03]
|  | 0x52,0x53,0x5F,0x52,0x44,0x31,0x32,0x45, |  | 0x52,0x53,0x5F,0x52,0x44,0x31,0x32,0x46, |  | 0x4D,0x4F,0x56,0x4F,0x4E,0x20,0x53,0x4B, | 0x4D,0x4F,0x56,0x4F,0x4E,0x20,0x53,0x4B,
|  | 0x28,0x53,0x4B,0x42,0x5F,0x42,0x52,0x4D, |  | 0x28,0x53,0x4B,0x42,0x5F,0x42,0x52,0x4D, |  | 0x42,0x20,0x52,0x43,0x55,0x20,0x42,0x54, | 0x42,0x20,0x52,0x43,0x55,0x20,0x42,0x41,
|  | 0x5F,0x42,0x54,0x31,0x32,0x29,0x5F,0x53, |  | 0x5F,0x42,0x41,0x30,0x33,0x29,0x5F,0x53, |  | 0x31,0x32,0x97,0x0D,0xBE,0xEF,0x0C,0xD3, | 0x30,0x33,0x97,0x0D,0xBE,0xEF,0x0C,0xD3,
|  | 0x6D,0x61,0x72,0x74,0x54,0x56,0x5F,0x58 |  | 0x6D,0x61,0x72,0x74,0x54,0x56,0x5F,0x58 |  | 0xD1,0x11,0xF6,0x8E,0x10,0x60,0xFB,0x1A | 0xD1,0x11,0xF6,0x8E,0x10,0x60,0xFB,0x1A
| * 리모컨 제조사 정보 위치 in RCU f/w |  |  | 제조사 | OTA 제조사 구분 코드(ASCII)
|  | 어드레스: 0x000002A00 |  | 리모트솔루션 | BRM_BT12
|  | 데이터 길이: 8-bytes |  | 모본 | BMM_BT12
* 리모컨 버전 정보 위치 in RCU f/w
어드레스: 0x000002908
데이터 길이: 4-bytes
- OTA 앱에서 로드된 이미지의 버전 정보 취득이 가능함
|  | <리모트솔루션> |  |  |  | <모본>
TV 설정 시나리오
1. 매뉴얼 설정
1-1. [스마트TV] + [외부입력] 동시에 3초 동안 누름 -> LED ON
1-2. 3자리 숫자 버튼입력(키 입력 시 LED OFF, 키 릴리즈 시 LED ON)
-> 입력된 3자리가 IR DB 에 있을 경우 3-Frame의 Power off 코드 송출, 없을경우 RED(배터리 레벨과 관계없음) LED 1초간 ON 후 GREEN LED ON 상태 유지
-> 단, 0,0,0 입력 시 default(삼성, LG) 로 설정됨과 동시에 LED 3회 Blink(ON: 250ms, OFF:250ms) 후 설정모드 종료
-> 1-2 ~ 1-3 은 반복 가능함
1-3. [OK] 키를 입력하여 설정을 완료한다. 이때 LED 3회 Blink(ON: 250ms, OFF:250ms)
-> STB 에서 동조코드 획득을위해 iSet response data 를 송출(BT) 한다.
- TV Set type 필드: 0x01: Manual(digit or autosearch)
* 수동 설정중 숫자키를 제외한 입력 가능한 키들
-> [TV 전원] 키: 입력 시 3자리 번호에 대응하는 TV Power off 코드 3 frame 송출.
-> [CH+/-] 키: Auto search 모드로 전환(현재 설정번호의 다음/이전 부터 search 시작)
-> 그외 키 입력시 설정모드를 종료한다.
2. Auto Search(full DB search)
2-1. [스마트TV] + [외부입력] 동시에 3초 동안 누름 -> LED ON
2-2. [CH+] 또는 [CH-] 버튼을 입력한다.
-> 3-Frame 의 Power off 코드 송출( 코드 송출 동안 LED OFF 되고, 송출이 완료되면 ON 유지)
-> [CH+]: 다음 설정번호의 Power off 코드 송출
-> [CH-]: 이전 설정번호의 Power off 코드 송출
-> 키를 계속 입력 시 약 500ms 간격으로 다음 또는 이전 설정번호를 search 하여 Power off 코드 자동으로 송출한다.
-> 전체 IR DB 가 loop 되더라도 search 는 계속 가능하다.
2-3. [OK] 키를 입력하여 설정을 완료한다. 이때 LED 3회 Blink(ON: 250ms, OFF:250ms)
-> STB 에서 동조코드 획득을위해 iSet response data 를 송출(BT) 한다.
- TV Set type 필드: 0x01: Manual(digit or autosearch)
* Search 중 [CH+], [CH-] 키를 제외한 입력 가능한 키들
-> [TV 전원] 키: 입력 시 search 된 설정번의 TV Power off 코드 3 frame 송출.
-> 숫자키: 매뉴얼 설정 모드로 전환
-> 그외 키 입력시 설정모드를 종료한다.
3. Group Search(Brand DB search)
3-1. [스마트TV] + [1] ~ [9] 중 한 개의 키를 동시에 3초 동안 누름 -> LED ON
3-2. [CH+] 또는 [CH-] 버튼을 입력한다.
-> 3-Frame 의 Power off 코드 송출( 코드 송출동안 LED OFF 되고, 송출이 완료되면 ON 유지)
-> [CH+]: 다음 설정번호의 Power off 코드 송출
-> [CH-]: 이전 설정번호의 Power off 코드 송출
-> 키를 계속 입력 시 약 500ms 간격으로 다음 또는 이전 설정번호를 search 하여 Power off 코드 자동으로 송출한다.
-> 해당 그룹의 IR DB 가 loop 되더라도 search 는 계속 가능하다.
3-3. [OK] 키를 입력하여 설정을 완료한다. 이때 LED 3회 Blink(ON: 250ms, OFF:250ms)
-> STB 에서 동조코드 획득을위해 iSet response data 를 송출(BT) 한다.
- TV Set type 필드: 0x01: Manual(digit or autosearch)
* Search 중 [CH+], [CH-] 키를 제외한 입력 가능한 키들
-> [TV 전원] 키: 입력 시 search 된 설정번의 TV Power off 코드 3 frame 송출.
-> 그외 키 입력시 설정모드를 종료한다.
* 설정 시 출력되는 3-Frame 의 Power off 코드는 TV 에 따라 차이가 있을 수 있으며, 필요 시 3-Frame 이상으로 Power off 코드가 출력되어야 한다.
* 설정모드 대기 시간은 15초 이며, 이 시간이 지나면 설정모드를 종료한다. 이때 LED 10회 Blink(ON: 100ms, OFF: 100ms) 한다.
-> 이전 설정상태를 유지한다.
* 설정 완료 후 iSet 연동은 되지 않는다.
IR code 모드 전환
1. 모드 1 -> 모드 2전환
1-1. [*] + [9] 키를 동시에 3초 동안 누름
1-2. LED 4회 Blink(ON: 250ms, OFF: 250ms) 후 완료
2. 모드 2 -> 모드 1전환
2-1. [*] + [9] 키를 동시에 3초 동안 누름
2-2. LED 2회 Blink(ON: 250ms, OFF: 250ms) 후 완료
* IR 모드 전환 후 IR CODE 할당: CodeTable 참조
Code Read Out
TV 에 설정되어 있는 3자리 번호를 읽는 기능이다.
1. [스마트TV] + [외부입력] 키를 동시에 3초 동안 누름 -> LED ON
2. [편성표]입력 -> 약 1초 동안 LED OFF
3. 설정된 3자리 번호는 LED Blink 나타낸다.
-> Digit 별 LED Blink time(ON: 250ms, OFF: 250ms)
-> Digit 간 LED OFF time: 1초
-> Digit "0" 은 10회 blink
4. 3자리 설정번호 blink 후 TV 동조 종료 코드 송출
* 설정모드 대기 시간은 15초 이며, 이 시간이 지나면 설정모드를 종료한다. 이때 LED 10회 Blink(ON: 100ms, OFF: 100ms) 한다.
* 이 기능이 수행중 any key 입력에 대해 무시한다.
Back Light 동작 시나리오
1. 최초 활성화 조건 (BT12E/BA03E Only)
- 공장 출하상태 및 초기화(*+3 버튼 3초이상 입력) 이후에는 Back Light 비활성화
- BT 페어링 완료 시 Back Light 활성화 됨
2. ON 조건
- 리모컨 pick up
- Find me(buzzer) 동작 시 ON
3. ON time: 2초 동안 ON 상태 유지되며, 조작이 없을 경우 OFF
- OFF 전 pick up 시 2초 연장
4. 배터리 레벨 범위: 40% 이상
- 40% 미만 배터리 레벨에서는 pick up 또는 buzzer 가 동작을 하더라도 ON 되지 않는다.
*세부 사양: "백라이트" 탭 참조
Stuck Key
임의의 키가 일정 시간 눌려진 경우 배터리 소모를 줄이고자 코드 송출을 제한한다.
1. 임의의 키가 2분 동안 눌려진 경우 코드(IR/BT) 송출을 멈춘다.
-> 드래그 모드의 키 조합의 경우 2분 동안 눌려지면 코드 송출 멈춤.
2. Stuck Key 모드 진입 후 연계 동작
-> RED LED ON(모든 키가 해제되면 OFF)
-> Back Light 자동 OFF, pick up 시 반응 없음
* Find me 동작은 되어야 함.
백라이트 수동 ON/OFF 설정
백라이트의 On/Off 설정을 수동으로 제어할 수 있다.
[*] + [5] 키를 동시에 3초동안 누름
1. 백라이트 ON 설정(default)
-> 백라이트의 설정이 Off일때 On상태로 변경된다
-> LED 2회 Blink(ON: 250ms, OFF: 250ms) 후 완료
2. 백라이트 OFF 설정
-> 백라이트의 설정이 On일때 Off상태로 변경된다
-> LED 4회 Blink(ON: 250ms, OFF: 250ms) 후 완료
Android Bug Report설정 (BA03/BA03E Only)
Android Bug Report기능을 설정하는 기능으로써 BLE connected 상태에서만 동작된다.
[BACK] + [OK] 키를 동시에 5초동안 누름
-> 조합키를 누르고 3초가 지나면 LED 1회 Blink(ON: 250ms, OFF: 250ms) 된다.
-> LED 1회 Blink 후 2초가 지나면 Bug Report 코드가 송출된다.
[OK] 키 코드(BT) 1회 전송 후 [BACK] 키 코드(BT)가 300ms 주기로 반복 송출된다.
모든 키가 릴리즈 되면 릴리즈 코드가 송출된다.
리모컨 Version Read Out
RCU F/W Version 2자리를 LED 점멸 횟수로 표시하는 기능이다.
1. [스마트TV] + [외부입력] 키를 동시에 3초 동안 누름 -> LED ON
2. [통합전원] 입력 -> 약 1초 동안 LED OFF
3. 2자리의(major.minor) 버전을 LED Blink 나타낸다.
-> 버전별 LED Blink time(ON: 250ms, OFF: 250ms)
-> 버전간 LED OFF time: 1초
-> 버전 "0" 은 10회 blink
* 설정모드 대기 시간은 15초 이며, 이 시간이 지나면 설정모드를 종료한다. 이때 LED 10회 Blink(ON: 100ms, OFF: 100ms) 한다.
* 이 기능이 수행중 any key 입력에 대해 무시한다.
* 예): F/W version 이 1.2 인 경우
-> LED 1회 점멸
-> 1초간 LED OFF
-> LED 2회 점멸
F/W VERSION
제조사 코드
(예1: 리모트 -> BRM_BT11)
(예2: 모본 - BMM_BT11

## iSet 동작 시나리오
iSet 동작 시나리오
이 기능은 TV 의 EDID 정보를 활용하여 리모컨의 TV 제조사 코드를 자동으로 설정하는 기능이다.
1. 페어링 후 시나리오
1.1 페어링이 완료가 된 후 STB 은 전원 상태 정보를 리모컨으로 보낸다.
* STB 전원 OFF 상태: STB screen off 커맨드(0x02)
* STB 전원 ON 상태: STB screen on 커맨드(0x03)
리모컨은 위 정보를 메모리에 저장하고 [통합전원] 및 [Btv 전원] 버튼이 눌려졌을 때 STB 와 TV 간 전원 및 외부입력 싱크에 활용한다.
1.2 STB 은 iSet Start 커맨드(0x01) 리모컨으로 보내고 리모컨의 응답(0x0100)을 대기한다.
1.2.1 리모컨은 zero slave latency 를 enable 하여 데이터 수신 스피드를 올린다.(성공 및 실패(타임아웃) 후 zero latency disable)
1.2.2 리모컨은 0x01 커맨드를 수신 후 STB 의 iSet 동작이 없음을 대비하여 20초의 타임아웃을 가진다.(타임아웃 시 iSet 설정 실패로 간주 함)
타임아웃으로 종료 시 RCU 는 0x0001 로 응답을 한다.
1.3 STB 은 리모컨의 응답(0x0100) 수신 후 TV 의 EDID raw data(256byte)를 리모컨으로 보낸다.
1.3.1 STB 은 256byte 의 EDID 데이터를 보낼 수 있는 만큼 분할해서 보내도록 한다.
1.3.2 리모컨은 EDID 데이터 수신 후 0x0100 으로 응답하고 20초 타이머를 재 시작한다.
1.3.3 수신되는 EDID length 를 체크하여 256 바이트를 초과하면 0x0007 로 응답 및 20초 타이머 종료 및 zero latency 를 disable 하고 iSet 을 종료한다.
1.4 STB은 모든 EDID 를 보낸 후 iSet Stop 커맨드(0x00) 커맨드를 보내고 iSet task를 종료한다.
1.4.1 리모컨은 20초 타이머 종료 및 Zero slave latency 를 disable 한다
1.4.2 아래와 같은 몇몇 속성에 대해 유효성 체크를 한다.
* data 길이가 128 보다 작거나 Extension block 개수가 0 보다 크고 길이가 256 을 초과하는 경우
NG 응답 코드: 0x0007 --> ISET_ERROR_CODE_INVALID_EDID_LENGTH
* Header 정보가 잘못 되었을 경우(EDID 데이터의 처음 8 자리)
NG 응답 코드: 0x0004 --> ISET_ERROR_CODE_INVALID_EDID_FORMAT
* CheckSum 이 잘못 되었을 경우
NG 응답 코드: 0x0002 --> ISET_ERROR_CODE_CHKSUM_ERROR
* HDMI OUI 가 잘못 되었을 경우
NG 응답 코드: 0x0004 --> ISET_ERROR_CODE_INVALID_EDID_FORMAT
* STB 에서 보내는 iSet 커맨드가 미 정의된 경우("RF Protocol" 시트의 i-Set Command 테이블 참조)
NG 응답 코드: 0x0003 --> ISET_ERROR_CODE_INVALID_COMMAND
1.5 리모컨은 이상없이 유효성 체크가 완료되면 아래를 진행한다.
1.5.1 VID 가 "0" 인 경우
* OK 응답 코드 전송(0x0105 --> ISET_ERROR_CODE_UNKNOWN_VENDOR) 전송 한다.
* VID, PID, HDMI 포트 번호를 NVM 에 저장하고 iSet 을 종료한다.
1.5.2 VID 와 PID 를 EDID TABLE 에서 검색된 경우(테이블의 PID 가 0xFFFF 인 경우 VID 만 검색한다.)
EDID TABLE 예시
위 테이블에서 해당 SET_NUM 가 F/W 내 없을 경우
* OK 응답 코드 전송(0x0108 --> ISET_ERROR_CODE_UNKNOWN_DEVICE) 전송 한다.
* VID, PID, HDMI 포트 번호를 NVM(옵션) 에 저장하고 iSet 을 종료한다.
위 테이블에서 해당 SET_NUM 가 F/W 내 있는 경우
* OK 응답 코드 전송(0x0100 --> ISET_ERROR_NONE) 전송 한다.
* VID, PID, HDMI 포트 번호를 NVM 에 저장한다.
* LED 3회 Blink(ON: 100ms, OFF: 100ms) 및 iSet 을 종료한다.
수신된 EDID 의 VID & PID 가 이미 리모컨에 있는 경우
* OK 응답 코드 전송(0x0106 --> ISET_ERROR_CODE_IDENTICAL_VENDOR) 전송 한다.
참고: 이 설정 번호의 코드가 STB & TV 간 전원 및 외부입력 동기화에 사용된다.
1.5.3 VID 와 PID 를 EDID TABLE 에서 검색이 안된 경우
* OK 응답 코드 전송(0x0105 --> ISET_ERROR_CODE_UNKNOWN_VENDOR) 전송 한다.
* VID, PID, HDMI 포트 번호를 NVM 에 저장하고 iSet 을 종료한다.
1.6 응답 코드의 TV 필드(3-byte) 는 아래 6항에서 상세 설명을 한다.
2. TV EDID 가 변경 되었을 때 시나리오(TV 변경 또는 HDMI 포트 변경)
이전 EDID 데이터(256byte) 와 현재 읽혀진 EDID 데이터 1byte 라도 다른 경우에 해당됨
위 "페어링 후 시나리오" 의 1.2 항 부터 진행한다.
단, VID, PID 가 동일하고 HDMI 포트가 변경이 되었을 경우 LED blink 는 없다.
3. BT 재 연결 후 시나리오
STB 은 BT 가 재 연결 후 위 1.1 항과 같이 STB 전원 상태 정보를 리모컨으로 보낸다.
* STB 전원 OFF 상태: STB screen off 커맨드(0x02)
* STB 전원 ON 상태: STB screen on 커맨드(0x03)
이후 STB 은 리모컨으로 EDID 데이터를 보낸다.(변경 유무와 관계없이 항상 보냄)
4. STB [통합전원] 버튼 동작에 따른 시나리오(BT connected 상태)
BT 가 연결된 상태에서 [통합전원] 버튼이 입력이 되면 현재 STB 전원 상태에 따라 TV 전원(토글, ON, OFF) 코드를 보낸다.
또한 STB OFF 에서 ON 되는 경우 HDMI 포트를 STB 으로 전환하기 위해 TV INPUT 코드를 3차례 반복해서 보낸다.
4.1 [통합전원] 버튼 입력
리모컨은 EDID 테이블에서 설정된 TV 제조사 설정번호에서 "TV 전원 ON 및 OFF" 코드(discrete)의 존재를 체크한다.
키 동작 사양
- 키 입력: iSet Key Noti(BT) -> TV 전원 코드(on/off 또는 toggle) 송출
- 키 릴리즈: STB 전원 코드 -> 버전 코드 송출 -> iSet Key Noti(BT) -> MACRO(TV INPUT)
4.1.1 TV 전원 Discrete 코드(ON, OFF) 가 존재하는 경우 STB 전원 상태에서 따라 아래와 같이 TV 전원 코드를 보낸다.
STB 전원 ON 상태: iSet Key Noti(BT) -> TV 전원 OFF 코드 송출 -> STB 전원 코드(BT/IR) 송출 -> STB 버전 코드(IR)
STB 전원 OFF 상태: iSet Key Noti(BT) -> TV 전원 ON 코드 송출 -> STB 전원 코드(BT/IR) 송출 -> STB 버전 코드(IR) -> iSet Key Noti(BT) -> MACRO(TV INPUT)
MACRO 출력 순서
1. [통합전원] 릴리즈 후 2초 뒤 TV INPUT 코드 송출
2. 위 1항 후 3초 뒤 TV INPUT 코드 송출
3. 위 2항 후 5초 뒤 TV INPUT 코드 송출 및 종료
* TV INPUT 코드가 discrete 인 경우만 매크로 출력이 된다.(Discrete code 가 없는 경우 출력 없음)
* TV INPUT 코드 매크로 출력 중 LED 은 ON 상태가 된다.
* TV INPUT 코드 매크로 출력 중 EDID 를 수신한 경우 Macro 출력은 멈춘다.
4.1.2 Discrete 코드가 존재하지 않을 경우
iSet Key Noti(BT) -> TV 전원 토글 코드 -> STB 전원 코드(BT/IR) -> STB 버전 코드(IR) 순으로 출력한다.
4.2 STB screen ON/OFF 커맨드 수신
STB 에서 내려오는 screen 상태정보 저장
* TV INPUT 코드 송출 중에 TV 전원 OFF 코드를 송출 시 TV INPUT 코드 전송을 중단한다.
* BT disconnected 상태는 STB 전원 코드(IR) -> TV 전원 토글 코드 -> STB 버전 코드(IR) 순으로 출력한다.
5. i-Set Command Response 코드의 "TV" 필드 동작 시나리오
현재 설정된 TV 동조코드를 STB 으로 전송하는 기능으로, TV 필드(3-byte) 에 설정된 type 과 설정번호가 적재된다.
5.1 i-Set Start cmd(0x01) 를 시작으로 TV 의 EDID 를 수신하는 경우
5.1.1 i-Set TV setup OK: TV Type 필드에 "0x00" 및 TV code 필드에 EDID 에 의한 동조된 코드 할당
TV Type: 0x00
TV Code: 0x0140(320) - EDID 로 설정된 TV 설정번호가 320번 인 경우
5.1.2 i-Set TV setup NG: TV Type 필드에 마지막으로 설정된 type(0x01 or 0x02) 할당 및 동조된 코드 할당
예1: 사용자가 350번 수동 동조를 한 경우
TV Type: 0x01
TV Code: 0x015E(320)
예2: 사용자가 학습을 한 경우(수동 동조코드는 350번 상태에서)
TV Type: 0x02
TV Code: 0x015E(320)
5.2 STB 요청의 경우: i-Set Get TV code cmd(0x04)
5.2.1 리모컨은 STB 으로 부터 위 커맨드(0x04) 를 수신하면 5초 이내로 응답 코드를 전송해야 한다.
5.2.2 "Result" 와 "Error Code" 필드는 0x01, 0x00 으로 할당한다.
5.2.3 "TV Type" 필드는 TV가 동조된 방법에 따라 0x00(ISET), 0x01(Manual), 0x02(IR Learning) 중에 하나의 값이 할당된다.
5.2.4 "TV Code" 필드는 현재 동조되어 있는 코드를 할당한다.
6. i-Set Sync Disable/Enable 동작 시나리오
STB과 TV 의 전원 및 외부입력 동기화 기능을 활성/비활성화 시키는 기능이다.
해당 커맨드는 STB 의 any 상태에서 리모컨으로 전송이 가능하다.
6.1 i-Set Sync Disable(0x06)
iSet command 0x06 이 수신되면 리모컨은 전원 및 외부입력 동기화 기능을 비활성화 시킨다.
즉, 비 활성화 상태는 TV 수동동조와 동일한 로직으로 동작된다.
- [통합전원] 키 입력 시 STB screen 상태와 관계없이 TV 전원 토글 코드를 송출한다.
- [통합전원] 키 입력 시 TV HDMI 매크로 동작을 차단한다.
- STB OFF 상태에서 [STB 전원] 키 입력 시 TV HDMI discrete 코드 송출을 차단한다.
- 만약, disable 상태에서 신규 EDID 가 수신되어 TV 동조코드로 업데이트 경우 동기화 기능을 리모컨 자체적으로 활성화 시킨다.(TV 가 변경된 경우)
6.2 i-Set Sync Enable(0x07)
iSet command 0x07 이 수신되면 리모컨은 전원 및 외부입력 동기화를 활성화 시킨다.
7. 물리키 입력 동작 시나리오
아래 정의된 키 입력 시 리모컨은 iSet Key notification code 를 송출한다.(STB 디버깅 용도)
7.1 키 정의
전용 키: [통합전원], [셋톱전원], [TV전원], [TV 음량+], [TV 음량-], [외부입력]
TV 모드 전환 후(외부입력 또는 스마트TV 키 사용): 4방향 키, [확인], [스마트TV], [이전], [나가기]
7.2 키 코드 패킷: RF Protocol 시트의 iSet Protocol 의 "i-Set Key Notification" 테이블 참조
* Payload
7.3 키 코드 송출 조건(only BT connected)
BT 연결 상태에서만 송출되고, BT 끊김 상태에서는 송출하지 않는다.
키 입력 시 i-Set key notification 코드를 먼저 송출하고(1회), 이 후 할당된 코드를 송출한다.
(예: 통합전원 -> 우측 그림)
8. 기타
8.1 iSet 설정 후 TV 제조사 코드를 매뉴얼로 설정한 경우
* iSet 기능 disable: STB 전원 상태에 관계없이 동작한다.
8.2 VID & PID 가 다른 TV 연결이 되면 iSet 설정 및 STB 연동 동작이 되어야 한다.
8.3 Btv 전원 키 코드 송출 후 5초 동안 STB Screen On/Off 커맨드를 수신하지 못하는 경우, [통합전원] 입력 시 TV전원은 토글코드를 송출한다.
- 즉, TV On/Off discrete code 가 있더라도, STB 전원 상태를 알 수 없기 때문에 TV 전원을 토글로 송출한다.
- Screen on/off 커맨드를 보내지 않는경우: Google Install Wizard 또는 STB sleep 모드 진입 시 업그레이드 팝업이 노출되는 경우
Device Type(1-byte)
Physical Key(1-byte)
Function (1-byte)
IR State(1-byte)
[통합전원] 키 입력
iSet Key Noti(BT) for [통합전원]
TV Power IR code(on/off/toggle)
[통합전원] 키 릴리즈
Btv Power(IR/BT)
RCU version(IR)
TV HDMI-# IR
HDMI discrete code 가
있는 경우 3회 반복
iSet Key Noti(BT) for HDMI active source

## 스마트TV 동작 시나리오
스마트TV 동작 시나리오
1. 스마트TV 제어 모드 전환 방법
1.1 [스마트TV] 버튼 입력 시 아래 키 코드 송출과 동시에 전환됨
- 동조된(수동,자동,학습) TV 의 스마트 홈(IR)
- 스마트TV 제어모드(IR/BT)
- Btv Break 코드(BT) - BT미연결 상태(IR)는 미송출
* Unpaired 상태에서는 페어링을 진행한다.(스마트TV 모드 전환 없음)
* 만약, TV 의 '스마트 홈' IR 코드가 존재하지 않으면 '스마트TV 제어' 모드로 전환되지 않는다.
1.2 제어 가능한 버튼
- TV 전용 버튼(들) 뿐만 아니라 [이전], [나가기] 버튼도 포함된다.
* 12개 버튼: TV 전원, 외부입력, TV 음량+/-, 4방향, OK, 스마트TV, 이전, 나가기
* 위 버튼은 TV 제어 모드에서는 항상 TV 모드를 유지한다.
주의: 외부입력 버튼 입력 시 5초 타이머는 구동되지 않는다.(이미 TV 모드이기 때문)
* IR 학습이 되어야 한다.
2. Btv 제어 모드 전환 방법
2.1 [홈] 버튼 입력
- 동조된 TV 의 나가기(IR)
- Btv 제어모드(IR/BT)
- Btv Break/Release 코드(IR/BT)
- Btv 홈(IR/BT)
- Btv Break/Release 코드(IR/BT)
- 300ms 후 동조된 TV 의 HDMI discrete code(IR) 3회 송출 - BT 연결 및 iSet 동조된 상태에서 Discrete code 존재하는 경우에만 송출. HDMI discrete code(IR) 송출 간격은 1초
* 만약, Btv 제어모드로 변경 후에 [홈] 버튼이 입력되는 경우, 'Btv 홈' 키코드 부터 송출된다. (macro 송출없음)
2.2 특수 목적 버튼 입력
- 적용 버튼: NUGU, GA(BA03), 편성표, ZEM 키즈, 바로가기
- 전환 방법: Btv 홈 버튼과 동일한 로직(홈버튼 송출 대신, 해당 Btv 키코드 송출)
2.3 Btv 전용 버튼 반복 입력
- 적용 버튼: Btv 전용 버튼(숫자(0~9), *, #, 선호채널, 채널+/-, REW(Red), FF(Blue), Btv 음량+/-, 음소거)
- 전환 방법
. 60초 이내에 대상 버튼 3회 반복 입력 시, Btv 모드로 전환 (Btv 홈 버튼과 동일 macro 송출. 단, 홈 키가 아닌 해당 키코드 송출)
. 60초 이내 2회 입력까지는 해당 키코드만 정상 송출
. 60초 이내에 스마트TV제어모드 대상 버튼(1.2항 참조)을 입력하거나, 마지막 입력 기준으로 60초 초과 시 3회 카운트 Reset
2.4 숫자 + OK 버튼 입력
- 적용 버튼: 숫자 버튼(0~9)
- 전환 방법
. 숫자버튼(0~9) 입력 이후에 OK버튼 입력 시, Btv 모드로 전환 (OK버튼 키코드와 함께 Btv 홈 버튼과 동일 macro 송출)
. 숫자버튼 1회 입력 후 OK 버튼 입력하는 경우, 숫자버튼 2회 입력 후 OK버튼 입력하는 경우에 동작. (3회 입력시는 2.3항 동작으로Btv 모드로 변경 됨)
2.5 그 외 Btv 제어 모드로 전환되는 경우
- H/W reset 발생 시 Btv 모드를 기본으로 한다.
- [통합전원] 입력 시
- TV 동조 시(수동, 자동)
- 공장 초기화(언페어링 포함)
3. TV 모드 사용 중 알림
3.1 'TV 제어 모드' 를 알리는 키 코드(IR/BT) 송출
- 적용 버튼: 4방향 버튼, OK, 이전, 나기기
- 송출 방식: 버튼 입력 후 릴리즈시 송출(해당 키 5회 입력시 반복됨)
- 공장 초기화 시 Btv 제어 모드로 전환되기 때문에 카운트는 클리어된다.
4. LED Color 동작 시나리오
4.1 Btv 제어모드: Green
TV 전용 버튼 입력시에도 Green 점등
4.2 스마트TV 제어모드: Blue -> TV 코드가 송출되는 버튼만 Blue 점등
Btv 전용 버튼 입력 시 Green 점등
4.3 배터리 전압이 저 전압(empty 포함) 이하면, 제어모드에 관계없이 항상 Red 점등

## ATV Voice
<BA03, BA03E 해당>
Android TV Voice (Google Voice)
Type |  | Short-form | UUID | Properties
Service |  | ATVV_SERVICE_UUID | AB5E0001-5A21-4F05-BC7D-AF01F617B664
Write Characteristic |  | ATVV_CHAR_TX | AB5E0002-5A21-4F05-BC7D-AF01F617B664 | Write
Read Characteristic |  | ATVV_CHAR_RX | AB5E0003-5A21-4F05-BC7D-AF01F617B664 | Notify
Control Characteristic |  | ATVV_CHAR_CTL | AB5E0004-5A21-4F05-BC7D-AF01F617B664 | Notify
* VOICE_DATA - ATVV_CHAR_RX
NUM | Field | Description | Values | Size | Direction
1 | Opcode | Notification | 0x1B | 1byte | RCU -> STB
2 | Att Handle | Handle | 0x0000 ~ 0xFFFF | 2byte
3 | Att Value | Seq​ ​# | 0x0000 ~ 0xFFFF | 2byte
4 |  | Id | 0x00 ~ 0xFF | 1byte
5 |  | Prev​ ​pred | 0x0000 ~ 0xFFFF | 2byte
6 |  | Index | 0x00 ~ 0xFF | 1byte
7 |  | ADPCM Data | 0x00 ~ 0xFF | 128byte
* AUDIO_STOP - ATVV_CHAR_CTL
NUM | Field | Description | Values | Size | Direction
1 | Opcode | Notification | 0x1B | 1byte | RCU -> STB
2 | Att Handle | Handle | 0x0000 ~ 0xFFFF | 2byte
3 | Att Value | Command | 0x00 | 1byte
* AUDIO_START - ATVV_CHAR_CTL
NUM | Field | Description | Values | Size | Direction
1 | Opcode | Notification | 0x1B | 1byte | RCU -> STB
2 | Att Handle | Handle | 0x0000 ~ 0xFFFF | 2byte
3 | Att Value | Command | 0x04 | 1byte
* DPAD_SELECT - ATVV_CHAR_CTL
NUM | Field | Description | Values | Size | Direction
1 | Opcode | Notification | 0x1B | 1byte | RCU -> STB
2 | Att Handle | Handle | 0x0000 ~ 0xFFFF | 2byte
3 | Att Value | Command | 0x07 | 1byte
* START_SEARCH - ATVV_CHAR_CTL
NUM | Field | Description | Values | Size | Direction
1 | Opcode | Notification | 0x1B | 1byte | RCU -> STB
2 | Att Handle | Handle | 0x0000 ~ 0xFFFF | 2byte
3 | Att Value | Command | 0x08 | 1byte
* AUDIO_SYNC - ATVV_CHAR_CTL : Not Implemented
NUM | Field | Description | Values | Size | Direction
1 | Opcode | Notification | 0x1B | 1byte | RCU -> STB
2 | Att Handle | Handle | 0x0000 ~ 0xFFFF | 2byte
3 | Att Value | Command | 0x0A | 1byte
4 |  | ​​frame_num​ | 0x0001​ ​:​ ​exact​ ​frame​ ​number. | 2byte
* GET_CAPS_RESP - ATVV_CHAR_CTL
NUM | Field | Description | Values | Size | Direction
1 | Opcode | Notification | 0x1B | 1byte | RCU -> STB
2 | Att Handle | Handle | 0x0000 ~ 0xFFFF | 2byte
3 | Att Value | Command | 0x0B | 1byte
4 |  | ​version | 0x0004 : (ver0.4) | 2byte
5 |  | ​​codecs_supported | 0x0001​ ​[0000_0001B]:​ ​ADPCM,​ ​8khz/16bit​ ​(default) 0x0003​ ​[0000_0011B]:​ ​ADPCM​ ​(8khz/16bit​ ​&​ ​16khz/16bit) {future} 0x0005​ ​[0000_0101B]:​ ​Opus​ ​and​ ​ADPCM​ ​8khz/16bit 0x0007​ ​[0000_0111B]:​ ​Opus​ ​and​ ​ADPCM​ ​(8khz/16bit​ ​& 16khz/16bit) | 2byte
6 |  | ​​bytes/frame​ | 0x0086​ ​(134​ ​bytes,​ ​default) {future} DLE-dependent | 2byte
7 |  | bytes/characteristic​ | 0x0014​ ​(20​ ​bytes,​ ​default) {future} DLE-dependent | 2byte
* MIC_OPEN_ERROR - ATVV_CHAR_CTL
NUM | Field | Description | Values | Size | Direction
1 | Opcode | Notification | 0x1B | 1byte | RCU -> STB
2 | Att Handle | Handle | 0x0000 ~ 0xFFFF | 2byte
3 | Att Value | Command | 0x0C | 1byte
4 |  | ​​error_code​ | 0x0F01 :​ ​invalid​ ​codec 0x0F02 :​​ Remote ​​timed ​​out​​ waiting ​​for ​​Mic_open() 0x0F03 :​​ Invalid ​​State; ​​already​​ streaming ​​audio | 2byte
* ATV_GET_CAPS - ATVV_CHAR_TX
NUM | Field | Description | Values | Size | Direction
1 | Opcode | Write Request | 0x12 | 1byte | STB -> RCU
2 | Att Handle | Handle | 0x0000 ~ 0xFFFF | 2byte
3 | Att Value | Command | 0x0A | 1byte
4 |  | ​version | 0x0005 : (ver0.5) | 2byte
5 |  | ​​codecs_supported | 0x0001​ ​[0000_0001B]:​ ​ADPCM,​ ​8khz/16bit​ ​(default) 0x0003​ ​[0000_0011B]:​ ​ADPCM​ ​(8khz/16bit​ ​&​ ​16khz/16bit) {future} 0x0005​ ​[0000_0101B]:​ ​Opus​ ​and​ ​ADPCM​ ​8khz/16bit 0x0007​ ​[0000_0111B]:​ ​Opus​ ​and​ ​ADPCM​ ​(8khz/16bit​ ​& 16khz/16bit) | 2byte
* ATV_MIC_OPEN - ATVV_CHAR_TX
NUM | Field | Description | Values | Size | Direction
1 | Opcode | Write Request | 0x12 | 1byte | STB -> RCU
2 | Att Handle | Handle | 0x0000 ~ 0xFFFF | 2byte
3 | Att Value | Command | 0x0C | 1byte
4 |  | codec_used | 0x0001​ ​[0000_0001B]:​ ​ADPCM,​ ​8khz/16bit​ ​(default) 0x0002​ ​[0000_0010B]:​ ​ADPCM​ ​16khz/16bit {future} 0x0004​ ​[0000_0100B]:​ ​Opus | 2byte
* ATV_MIC_CLOSE - ATVV_CHAR_TX
NUM | Field | Description | Values | Size | Direction
1 | Opcode | Write Request | 0x12 | 1byte | STB -> RCU
2 | Att Handle | Handle | 0x0000 ~ 0xFFFF | 2byte
3 | Att Value | Command | 0x0D | 1byte

## IR Learning
TV 키 학습 기능
사용자 Action | [TV 전원]+[OK]키를 3초 이상 누름 | 상세설명: 정상적으로 학습모드로 진입하면, 상단의 Green LED가 ON상태를 유지 학습모드 진입 후 아무 입력이 없으면, 1분 후 현재까지 학습된 키를 저장하고 Green LED 3회 점멸 후 학습모드 자동 종료 (아래 학습모드 진행 단계에서 임의의 키가 눌러지면, 다시 1분이 count 됨)
RCU 내부 동작 | 학습할 키를 누르면 상단의 Green LED가 1회 점등. | 상세설명: 리모컨에서 학습할 해당 TV 키가 아닌 다른 키를 누르면, Red LED 5회 Blink하고 학습모드 대기 리모컨에서 학습할 TV 키를 누르고 15초 동안 IR 입력이 없으면, Red LED 3회 Blink하고 학습모드대기.
학습할 리모컨(TV 리모컨) 과 마주보게 한 후, (0.5~3.0Cm 이내) 학습 할 리모컨의 키를 누른다.
| 정상적으로 학습이 되면, Green LED가 3회 점멸 | 상세설명: 정상적으로 학습이 되지 않으면, Red LED가 3회 Blink하고 학습모드 대기. 정상적으로 학습이 되지 않으면, 리모컨에서 학습할 해당 키를 다시 눌러서 재학습 필요.
[OK]키를 1.5초 동안 누르면 Green LED 3회 점멸하고 종료됩니다.
완료
*단 Low Battery(v2.4이하)시 LED Color 는 반대로 동작
학습 가능한 키: TV 전원, 외부입력, TV 음량+/-, 4방향, OK, 스마트TV, 이전, 나가기
* [OK] 키의 경우 학습 가능한 버튼 및 학습 종료의 기능이 있으며, 만약, 1.5초 이상 입력되면 언제든지 학습모드가 종료된다.
-> STB 에서 동조코드 획득을위해 iSet response data 를 송출(BT) 한다.
- TV Set type 필드: 0x02: IR Learning

## 음성(mic)규격
음성 관련 사양 (모본 - 리얼텍 확인)
* 적용 기준
Android Google | Specification | RS사양
audio stream, device implementations that include microphone hardware and declare android hardware microphone MUST sample and record audio with each of these behaviors: | The device SHOULD exhibit approximately flat amplitude versus frequency characteristics; specifically, ±3 dB, from 100 Hz to 4000 Hz | 적합
| Audio input sensitivity SHOULD be set such that a 90 dB sound power level (SPL) source at 1000 Hz yields RMS of 2500 for 16-bit samples. | 적합
| PCM amplitude levels SHOULD linearly track input SPL changes over at least a 30 dB range from -18 dB to +12 dB re 90 dB SPL at the microphone. | 적합
| Total harmonic distortion SHOULD be less than 1% from 100 Hz to 4000 Hz at 90 dB SPL input level. | 적합
| Noise reduction processing, if present, MUST be disabled. | 실행
| Automatic gain control, if present, MUST be disabled. | 실행
* 파일 포맷은 무관하며, 녹음되는 오디오 포맷은 아래를 따름
- sampling rate: 16000Hz
- channel: mono
- encoding: 16bit PCM (ENCODING_PCM_16BIT)
* 녹음 품질은 아래 규격을 만족해야함
- Frequency Response: 100Hz ~ 4000Hz 구간 주파수 평탄도 평균치 +- 3dB 이내
- Harmonic Distortion: 90dB SPL의 1kHz 신호에서 total harmonic distortion 1% 이하

## 페어링 사양
Bluetooth Low Energy Pairing Sequence
페어링 IR 코드
- interval
- latency
- timeout
RCU
[Slave]
STB
[Master]
START ADVERTISING
[timeout 20s]
DISCOVERY
[SCAN]
SCAN REQ.
SCAN RES.
CONNECTED
BONDED
NOTIFICATION EABLED
CONNECTION PARAM REQ.
CONNECTION PARAM RES.
COMPLETED
COMPLETED

## 배터리 및 충전
<BT12E, BA03E 해당>
|  | 리모트솔루션 | 모본
배터리 용량 |  | TBD | 3.6V / 100mAh
Battery shutdown voltage |  | 2.0V | 2.0V
고속충전 지원 유무 |  | 미 지원 | 미 지원
충전 전류(Max) |  | 800mA | 600mA
충전 전압 |  | DC 5.0V | DC 5.0V
충전 시간(용량별) |  | 0%~79% : 7분 | 0% ~ 79% : 10분
|  | 80%~99.9% 7분 | 80% ~ 99.9% : 5분
|  | >100% | >100%
배터리 용량 | 0% | 1.975V 이하 | 2.0V 이하 | Empty
| 10% | 2.236V 미만 | 2.2V 미만
| 20% | 2.347V 이상 2.420 미만 | 2.2V이상 ~ 2.4V미만 | Low
30%
40%
| 50% | 2.450 미만 | 2.4V이상 ~ 2.5V미만 | Normal
| 60% | 2.491V 이상 2.554 미만 | 2.5V이상 ~ 2.6V미만
70%
80%
| 90% | 2.582V 이상 ~ 3.5V 이상 | 2.6V 이상 ~ 3.6V
100%